## ЛСР 13 граф
Приложение № 6
к Документации по запросу цен № 1 от 24.10.2022
УТВЕРЖДАЮ:
Исполнительный директор
АО "НЭСК"
________________Карасёв М.А.
"______ " _______________2022 г.
(наименование стройки)
ЛОКАЛЬНЫЙ СМЕТНЫЙ РАСЧЕТ №
(локальная смета)
| на | Реконструкция КЛ-6кВ КТП-280 -ТП-73
(наименование работ и затрат, наименование объекта)
Основание:
|  | Сметная стоимость _______________________________________________________________________________________________ |  | ___________________________5469937,63 |  | руб.
|  | строительных работ _______________________________________________________________________________________________ |  | _______________________________________________________________________________________________3898288,64 |  | руб.
|  | монтажных работ _______________________________________________________________________________________________ |  | _______________________________________________________________________________________________639768,88 |  | руб.
|  | прочих _______________________________________________________________________________________________ |  | _______________________________________________________________________________________________20223,84 |  | руб.
|  | Средства на оплату труда _______________________________________________________________________________________________ |  | ___________________________488041,25 |  | руб.
|  | Сметная трудоемкость _______________________________________________________________________________________________ |  | _______________________________________________________________________________________________932,97 |  | чел.час
Составлен(а) в текущих (прогнозных) ценах по состоянию на ______________
№ пп | Обоснование | Наименование | Ед. изм. | Кол. | Стоимость единицы, руб. |  |  |  | Общая стоимость, руб.
[5 empty] | Всего | В том числе |  |  | Всего | В том числе
[6 empty] | Осн.З/п | Эк.Маш. | З/пМех |  | Осн.З/п | Эк.Маш. | З/пМех
1 | 2 | 3 | 4 | 5 | 6 | 7 | 8 | 9 | 10 | 11 | 12 | 13
Раздел 1.
Разработка траншеи с вывозом
L=10м шир. 1,2м
1 | ТЕР01-01-014-09 Приказ Минстроя России от 13.03.15 №171/пр | Разработка грунта с погрузкой в автомобили-самосвалы экскаваторами типа "ATLAS", "VOLVO", "KOMATSU", "HITACHI", "LIEBHER" с ковшом вместимостью 0,4 (0,35-0,45) м3, группа грунтов: 3 (Приказ от 04.08.2020 № 421/пр прил.10 табл.1 п.5 Производство работ осуществляется в стесненных условиях населенных пунктов ОЗП=1,15; ЭМ=1,15 к расх.; ЗПМ=1,15; ТЗ=1,15; ТЗМ=1,15; Приказ от 04.08.2020 № 421/пр прил.10 табл.1 п.4 Производство работ осуществляется в охранной зоне действующей воздушной линии электропередачи, вблизи объектов, находящихся под напряжением, внутри объектов капитального строительства, внутренняя проводка в которых не обесточена, если это приведет к ограничению действий рабочих в соответствии с требованиями техники безопасности ОЗП=1,2; ЭМ=1,2 к расх.; ЗПМ=1,2; ТЗ=1,2; ТЗМ=1,2; Индексы Минрегиона 3 кв. 2022 г. ТЕР ОЗП=37,04; ЭМ=11,74; ЗПМ=37,04; МАТ=8,35) | 1000 м3 грунта | 0.00576 | 137813.56 | 7062.59 | 130750.97 | 32686.13 | 793.81 | 40.68 | 753.13 | 188.27
|  | Накладные расходы от ФОТ Сметная прибыль от ФОТ Всего с НР и СП |  | 92% 46% |  |  |  |  | 210,63 105,32 1109,76
2 | ТЕР01-02-055-02 Приказ Минстроя России от 13.03.15 №171/пр | Разработка грунта вручную с креплениями в траншеях шириной до 2 м, глубиной: до 2 м, группа грунтов 2 (Приказ от 04.08.2020 № 421/пр прил.10 табл.1 п.5 Производство работ осуществляется в стесненных условиях населенных пунктов ОЗП=1,15; ЭМ=1,15 к расх.; ЗПМ=1,15; ТЗ=1,15; ТЗМ=1,15; Приказ от 04.08.2020 № 421/пр прил.10 табл.1 п.4 Производство работ осуществляется в охранной зоне действующей воздушной линии электропередачи, вблизи объектов, находящихся под напряжением, внутри объектов капитального строительства, внутренняя проводка в которых не обесточена, если это приведет к ограничению действий рабочих в соответствии с требованиями техники безопасности ОЗП=1,2; ЭМ=1,2 к расх.; ЗПМ=1,2; ТЗ=1,2; ТЗМ=1,2; Индексы Минрегиона 3 кв. 2022 г. ТЕР ОЗП=37,04; ЭМ=11,74; ЗПМ=37,04; МАТ=8,35) | 100 м3 грунта | 0.0144 | 63278.06 | 63278.06 |  |  | 911.2 | 911.2
|  | Накладные расходы от ФОТ Сметная прибыль от ФОТ Всего с НР и СП |  | 89% 40% |  |  |  |  | 810,97 364,48 2086,65
L=18м шир. 3м
3 | ТЕР01-01-014-09 Приказ Минстроя России от 13.03.15 №171/пр | Разработка грунта с погрузкой в автомобили-самосвалы экскаваторами типа "ATLAS", "VOLVO", "KOMATSU", "HITACHI", "LIEBHER" с ковшом вместимостью 0,4 (0,35-0,45) м3, группа грунтов: 3 (Приказ от 04.08.2020 № 421/пр прил.10 табл.1 п.5 Производство работ осуществляется в стесненных условиях населенных пунктов ОЗП=1,15; ЭМ=1,15 к расх.; ЗПМ=1,15; ТЗ=1,15; ТЗМ=1,15; Приказ от 04.08.2020 № 421/пр прил.10 табл.1 п.4 Производство работ осуществляется в охранной зоне действующей воздушной линии электропередачи, вблизи объектов, находящихся под напряжением, внутри объектов капитального строительства, внутренняя проводка в которых не обесточена, если это приведет к ограничению действий рабочих в соответствии с требованиями техники безопасности ОЗП=1,2; ЭМ=1,2 к расх.; ЗПМ=1,2; ТЗ=1,2; ТЗМ=1,2; Индексы Минрегиона 3 кв. 2022 г. ТЕР ОЗП=37,04; ЭМ=11,74; ЗПМ=37,04; МАТ=8,35) | 1000 м3 грунта | 0.02592 | 137813.56 | 7062.59 | 130750.97 | 32686.13 | 3572.13 | 183.06 | 3389.07 | 847.22
|  | Накладные расходы от ФОТ Сметная прибыль от ФОТ Всего с НР и СП |  | 92% 46% |  |  |  |  | 947,86 473,93 4993,92
4 | ТЕР01-02-055-02 Приказ Минстроя России от 13.03.15 №171/пр | Разработка грунта вручную с креплениями в траншеях шириной до 2 м, глубиной: до 2 м, группа грунтов 2 (Приказ от 04.08.2020 № 421/пр прил.10 табл.1 п.5 Производство работ осуществляется в стесненных условиях населенных пунктов ОЗП=1,15; ЭМ=1,15 к расх.; ЗПМ=1,15; ТЗ=1,15; ТЗМ=1,15; Приказ от 04.08.2020 № 421/пр прил.10 табл.1 п.4 Производство работ осуществляется в охранной зоне действующей воздушной линии электропередачи, вблизи объектов, находящихся под напряжением, внутри объектов капитального строительства, внутренняя проводка в которых не обесточена, если это приведет к ограничению действий рабочих в соответствии с требованиями техники безопасности ОЗП=1,2; ЭМ=1,2 к расх.; ЗПМ=1,2; ТЗ=1,2; ТЗМ=1,2; Индексы Минрегиона 3 кв. 2022 г. ТЕР ОЗП=37,04; ЭМ=11,74; ЗПМ=37,04; МАТ=8,35) | 100 м3 грунта | 0.0648 | 63278.06 | 63278.06 |  |  | 4100.42 | 4100.42
|  | Накладные расходы от ФОТ Сметная прибыль от ФОТ Всего с НР и СП |  | 89% 40% |  |  |  |  | 3649,37 1640,17 9389,96
L=16м шир. 2м
5 | ТЕР01-01-014-09 Приказ Минстроя России от 13.03.15 №171/пр | Разработка грунта с погрузкой в автомобили-самосвалы экскаваторами типа "ATLAS", "VOLVO", "KOMATSU", "HITACHI", "LIEBHER" с ковшом вместимостью 0,4 (0,35-0,45) м3, группа грунтов: 3 (Приказ от 04.08.2020 № 421/пр прил.10 табл.1 п.5 Производство работ осуществляется в стесненных условиях населенных пунктов ОЗП=1,15; ЭМ=1,15 к расх.; ЗПМ=1,15; ТЗ=1,15; ТЗМ=1,15; Приказ от 04.08.2020 № 421/пр прил.10 табл.1 п.4 Производство работ осуществляется в охранной зоне действующей воздушной линии электропередачи, вблизи объектов, находящихся под напряжением, внутри объектов капитального строительства, внутренняя проводка в которых не обесточена, если это приведет к ограничению действий рабочих в соответствии с требованиями техники безопасности ОЗП=1,2; ЭМ=1,2 к расх.; ЗПМ=1,2; ТЗ=1,2; ТЗМ=1,2; Индексы Минрегиона 3 кв. 2022 г. ТЕР ОЗП=37,04; ЭМ=11,74; ЗПМ=37,04; МАТ=8,35) | 1000 м3 грунта | 0.01536 | 137813.56 | 7062.59 | 130750.97 | 32686.13 | 2116.81 | 108.48 | 2008.33 | 502.06
|  | Накладные расходы от ФОТ Сметная прибыль от ФОТ Всего с НР и СП |  | 92% 46% |  |  |  |  | 561,7 280,85 2959,36
6 | ТЕР01-02-055-02 Приказ Минстроя России от 13.03.15 №171/пр | Разработка грунта вручную с креплениями в траншеях шириной до 2 м, глубиной: до 2 м, группа грунтов 2 (Приказ от 04.08.2020 № 421/пр прил.10 табл.1 п.5 Производство работ осуществляется в стесненных условиях населенных пунктов ОЗП=1,15; ЭМ=1,15 к расх.; ЗПМ=1,15; ТЗ=1,15; ТЗМ=1,15; Приказ от 04.08.2020 № 421/пр прил.10 табл.1 п.4 Производство работ осуществляется в охранной зоне действующей воздушной линии электропередачи, вблизи объектов, находящихся под напряжением, внутри объектов капитального строительства, внутренняя проводка в которых не обесточена, если это приведет к ограничению действий рабочих в соответствии с требованиями техники безопасности ОЗП=1,2; ЭМ=1,2 к расх.; ЗПМ=1,2; ТЗ=1,2; ТЗМ=1,2; Индексы Минрегиона 3 кв. 2022 г. ТЕР ОЗП=37,04; ЭМ=11,74; ЗПМ=37,04; МАТ=8,35) | 100 м3 грунта | 0.0384 | 63278.06 | 63278.06 |  |  | 2429.88 | 2429.88
|  | Накладные расходы от ФОТ Сметная прибыль от ФОТ Всего с НР и СП |  | 89% 40% |  |  |  |  | 2162,59 971,95 5564,42
L=5м шир. 1,8м
7 | ТЕР01-01-014-09 Приказ Минстроя России от 13.03.15 №171/пр | Разработка грунта с погрузкой в автомобили-самосвалы экскаваторами типа "ATLAS", "VOLVO", "KOMATSU", "HITACHI", "LIEBHER" с ковшом вместимостью 0,4 (0,35-0,45) м3, группа грунтов: 3 (Приказ от 04.08.2020 № 421/пр прил.10 табл.1 п.5 Производство работ осуществляется в стесненных условиях населенных пунктов ОЗП=1,15; ЭМ=1,15 к расх.; ЗПМ=1,15; ТЗ=1,15; ТЗМ=1,15; Приказ от 04.08.2020 № 421/пр прил.10 табл.1 п.4 Производство работ осуществляется в охранной зоне действующей воздушной линии электропередачи, вблизи объектов, находящихся под напряжением, внутри объектов капитального строительства, внутренняя проводка в которых не обесточена, если это приведет к ограничению действий рабочих в соответствии с требованиями техники безопасности ОЗП=1,2; ЭМ=1,2 к расх.; ЗПМ=1,2; ТЗ=1,2; ТЗМ=1,2; Индексы Минрегиона 3 кв. 2022 г. ТЕР ОЗП=37,04; ЭМ=11,74; ЗПМ=37,04; МАТ=8,35) | 1000 м3 грунта | 0.00438 | 137813.56 | 7062.59 | 130750.97 | 32686.13 | 603.62 | 30.93 | 572.69 | 143.17
|  | Накладные расходы от ФОТ Сметная прибыль от ФОТ Всего с НР и СП |  | 92% 46% |  |  |  |  | 160,17 80,09 843,88
8 | ТЕР01-02-055-02 Приказ Минстроя России от 13.03.15 №171/пр | Разработка грунта вручную с креплениями в траншеях шириной до 2 м, глубиной: до 2 м, группа грунтов 2 (Приказ от 04.08.2020 № 421/пр прил.10 табл.1 п.5 Производство работ осуществляется в стесненных условиях населенных пунктов ОЗП=1,15; ЭМ=1,15 к расх.; ЗПМ=1,15; ТЗ=1,15; ТЗМ=1,15; Приказ от 04.08.2020 № 421/пр прил.10 табл.1 п.4 Производство работ осуществляется в охранной зоне действующей воздушной линии электропередачи, вблизи объектов, находящихся под напряжением, внутри объектов капитального строительства, внутренняя проводка в которых не обесточена, если это приведет к ограничению действий рабочих в соответствии с требованиями техники безопасности ОЗП=1,2; ЭМ=1,2 к расх.; ЗПМ=1,2; ТЗ=1,2; ТЗМ=1,2; Индексы Минрегиона 3 кв. 2022 г. ТЕР ОЗП=37,04; ЭМ=11,74; ЗПМ=37,04; МАТ=8,35) | 100 м3 грунта | 0.0108 | 63278.06 | 63278.06 |  |  | 683.4 | 683.4
|  | Накладные расходы от ФОТ Сметная прибыль от ФОТ Всего с НР и СП |  | 89% 40% |  |  |  |  | 608,23 273,36 1564,99
9 | ТССЦпг-03-02-01-010 Приказ Минстроя России от 13.03.15 №171/пр | Перевозка строительных грузов (кроме массовых навалочных, перевозимых автомобилями-самосвалами, а также бетонных и железобетонных изделий, стеновых и перегородочных материалов, лесоматериалов круглых и пиломатериалов, включенных в таблицу 03-01), бортовым автомобилем грузоподъемностью 5 т, на расстояние до 10 км I класс груза (грунт) (Приказ от 04.08.2020 № 421/пр прил.10 табл.1 п.5 Производство работ осуществляется в стесненных условиях населенных пунктов ОЗП=1,15; ЭМ=1,15 к расх.; ЗПМ=1,15; ТЗ=1,15; ТЗМ=1,15; Приказ от 04.08.2020 № 421/пр прил.10 табл.1 п.4 Производство работ осуществляется в охранной зоне действующей воздушной линии электропередачи, вблизи объектов, находящихся под напряжением, внутри объектов капитального строительства, внутренняя проводка в которых не обесточена, если это приведет к ограничению действий рабочих в соответствии с требованиями техники безопасности ОЗП=1,2; ЭМ=1,2 к расх.; ЗПМ=1,2; ТЗ=1,2; ТЗМ=1,2; Индексы Минрегиона 3 кв. 2022 г. ТЕР ОЗП=37,04; ЭМ=11,74; ЗПМ=37,04; МАТ=8,35) | 1 т груза | 115.56 | 324.02 |  | 324.02 |  | 37444.21 |  | 37444.21
|  | НР 0% от ФОТ СП 0% от ФОТ Всего с НР и СП | [6 empty] | 37444,21
Разработка траншеи в отвал 476 м Т5
10 | ТЕР01-01-010-42 Приказ Минстроя России от 13.03.15 №171/пр | Разработка грунта в отвал экскаваторами типа "ATLAS", "VOLVO", "KOMATSU", "HITACHI", "LIEBHER" с ковшом вместимостью 0,25 м3, группа грунтов: 3 (Приказ от 04.08.2020 № 421/пр прил.10 табл.1 п.5 Производство работ осуществляется в стесненных условиях населенных пунктов ОЗП=1,15; ЭМ=1,15 к расх.; ЗПМ=1,15; ТЗ=1,15; ТЗМ=1,15; Приказ от 04.08.2020 № 421/пр прил.10 табл.1 п.4 Производство работ осуществляется в охранной зоне действующей воздушной линии электропередачи, вблизи объектов, находящихся под напряжением, внутри объектов капитального строительства, внутренняя проводка в которых не обесточена, если это приведет к ограничению действий рабочих в соответствии с требованиями техники безопасности ОЗП=1,2; ЭМ=1,2 к расх.; ЗПМ=1,2; ТЗ=1,2; ТЗМ=1,2; Индексы Минрегиона 3 кв. 2022 г. ТЕР ОЗП=37,04; ЭМ=11,74; ЗПМ=37,04; МАТ=8,35) | 1000 м3 грунта | 0.20563 | 127331.78 | 4511.94 | 122819.84 | 32604.34 | 26183.23 | 927.79 | 25255.44 | 6704.43
|  | Накладные расходы от ФОТ Сметная прибыль от ФОТ Всего с НР и СП |  | 92% 46% |  |  |  |  | 7021,64 3510,82 36715,69
11 | ТЕР01-02-055-02 Приказ Минстроя России от 13.03.15 №171/пр | Разработка грунта вручную с креплениями в траншеях шириной до 2 м, глубиной: до 2 м, группа грунтов 2 (Приказ от 04.08.2020 № 421/пр прил.10 табл.1 п.5 Производство работ осуществляется в стесненных условиях населенных пунктов ОЗП=1,15; ЭМ=1,15 к расх.; ЗПМ=1,15; ТЗ=1,15; ТЗМ=1,15; Приказ от 04.08.2020 № 421/пр прил.10 табл.1 п.4 Производство работ осуществляется в охранной зоне действующей воздушной линии электропередачи, вблизи объектов, находящихся под напряжением, внутри объектов капитального строительства, внутренняя проводка в которых не обесточена, если это приведет к ограничению действий рабочих в соответствии с требованиями техники безопасности ОЗП=1,2; ЭМ=1,2 к расх.; ЗПМ=1,2; ТЗ=1,2; ТЗМ=1,2; Индексы Минрегиона 3 кв. 2022 г. ТЕР ОЗП=37,04; ЭМ=11,74; ЗПМ=37,04; МАТ=8,35) | 100 м3 грунта | 0.5141 | 63278.06 | 63278.06 |  |  | 32531.25 | 32531.25
|  | Накладные расходы от ФОТ Сметная прибыль от ФОТ Всего с НР и СП |  | 89% 40% |  |  |  |  | 28952,81 13012,5 74496,56
12 | ТЕР01-01-034-01 Приказ Минстроя России от 13.03.15 №171/пр | Засыпка траншей и котлованов с перемещением грунта до 5 м бульдозерами мощностью: 96 кВт (130 л.с.), группа грунтов 1 (Приказ от 04.08.2020 № 421/пр прил.10 табл.1 п.5 Производство работ осуществляется в стесненных условиях населенных пунктов ОЗП=1,15; ЭМ=1,15 к расх.; ЗПМ=1,15; ТЗ=1,15; ТЗМ=1,15; Приказ от 04.08.2020 № 421/пр прил.10 табл.1 п.4 Производство работ осуществляется в охранной зоне действующей воздушной линии электропередачи, вблизи объектов, находящихся под напряжением, внутри объектов капитального строительства, внутренняя проводка в которых не обесточена, если это приведет к ограничению действий рабочих в соответствии с требованиями техники безопасности ОЗП=1,2; ЭМ=1,2 к расх.; ЗПМ=1,2; ТЗ=1,2; ТЗМ=1,2; Индексы Минрегиона 3 кв. 2022 г. ТЕР ОЗП=37,04; ЭМ=11,74; ЗПМ=37,04; МАТ=8,35) | 1000 м3 грунта | 0.16622 | 7276.93 |  | 7276.93 | 3017.84 | 1209.57 |  | 1209.57 | 501.63
|  | Накладные расходы от ФОТ Сметная прибыль от ФОТ Всего с НР и СП |  | 92% 46% |  |  |  |  | 461,5 230,75 1901,82
13 | ТЕР01-02-061-01 Приказ Минстроя России от 13.03.15 №171/пр | Засыпка вручную траншей, пазух котлованов и ям, группа грунтов: 1 (Приказ от 04.08.2020 № 421/пр прил.10 табл.1 п.5 Производство работ осуществляется в стесненных условиях населенных пунктов ОЗП=1,15; ЭМ=1,15 к расх.; ЗПМ=1,15; ТЗ=1,15; ТЗМ=1,15; Приказ от 04.08.2020 № 421/пр прил.10 табл.1 п.4 Производство работ осуществляется в охранной зоне действующей воздушной линии электропередачи, вблизи объектов, находящихся под напряжением, внутри объектов капитального строительства, внутренняя проводка в которых не обесточена, если это приведет к ограничению действий рабочих в соответствии с требованиями техники безопасности ОЗП=1,2; ЭМ=1,2 к расх.; ЗПМ=1,2; ТЗ=1,2; ТЗМ=1,2; Индексы Минрегиона 3 кв. 2022 г. ТЕР ОЗП=37,04; ЭМ=11,74; ЗПМ=37,04; МАТ=8,35) | 100 м3 грунта | 0.0514 | 26508.85 | 26508.85 |  |  | 1362.56 | 1362.56
|  | Накладные расходы от ФОТ Сметная прибыль от ФОТ Всего с НР и СП |  | 89% 40% |  |  |  |  | 1212,68 545,02 3120,26
14 | ТЕР01-02-027-04 Приказ Минстроя России от 13.03.15 №171/пр | Планировка площадей: ручным способом, группа грунтов 1 (Приказ от 04.08.2020 № 421/пр прил.10 табл.1 п.5 Производство работ осуществляется в стесненных условиях населенных пунктов ОЗП=1,15; ЭМ=1,15 к расх.; ЗПМ=1,15; ТЗ=1,15; ТЗМ=1,15; Приказ от 04.08.2020 № 421/пр прил.10 табл.1 п.4 Производство работ осуществляется в охранной зоне действующей воздушной линии электропередачи, вблизи объектов, находящихся под напряжением, внутри объектов капитального строительства, внутренняя проводка в которых не обесточена, если это приведет к ограничению действий рабочих в соответствии с требованиями техники безопасности ОЗП=1,2; ЭМ=1,2 к расх.; ЗПМ=1,2; ТЗ=1,2; ТЗМ=1,2; Индексы Минрегиона 3 кв. 2022 г. ТЕР ОЗП=37,04; ЭМ=11,74; ЗПМ=37,04; МАТ=8,35) | 1000 м2 спланированной площади | 0.952 | 34093.84 | 34093.84 |  |  | 32457.33 | 32457.33
|  | Накладные расходы от ФОТ Сметная прибыль от ФОТ Всего с НР и СП |  | 89% 41% |  |  |  |  | 28887,02 13307,51 74651,86
15 | ТЕР27-04-001-02 Приказ Минстроя России от 13.03.15 №171/пр | Устройство подстилающих и выравнивающих слоев оснований: из песчано-гравийной смеси, дресвы 2 082,44 = 2 088,04 - 7 x 0,80 (Приказ от 04.08.2020 № 421/пр прил.10 табл.1 п.5 Производство работ осуществляется в стесненных условиях населенных пунктов ОЗП=1,15; ЭМ=1,15 к расх.; ЗПМ=1,15; ТЗ=1,15; ТЗМ=1,15; Приказ от 04.08.2020 № 421/пр прил.10 табл.1 п.4 Производство работ осуществляется в охранной зоне действующей воздушной линии электропередачи, вблизи объектов, находящихся под напряжением, внутри объектов капитального строительства, внутренняя проводка в которых не обесточена, если это приведет к ограничению действий рабочих в соответствии с требованиями техники безопасности ОЗП=1,2; ЭМ=1,2 к расх.; ЗПМ=1,2; ТЗ=1,2; ТЗМ=1,2; Индексы Минрегиона 3 кв. 2022 г. ТЕР ОЗП=37,04; ЭМ=11,74; ЗПМ=37,04; МАТ=8,35) | 100 м3 материала основания (в плотном теле) | 0.642 | 37179.15 | 5037.91 | 32141.24 | 7108.59 | 23869.01 | 3234.34 | 20634.67 | 4563.72
|  | Накладные расходы от ФОТ Сметная прибыль от ФОТ Всего с НР и СП |  | 126% 95% |  |  |  |  | 9825,56 7408,16 41102,73
16 * | Материал Заказчика Приказ Минстроя России от 13.03.15 №171/пр | Смесь песчано-гравийная природная | т | 64.46
17 * | Материал Заказчика Приказ Минстроя России от 13.03.15 №171/пр | Смесь песчано-гравийная природная | т | 50.34
Итого прямые затраты по разделу в базисных ценах | [8 empty] | 170268.43 | 79001.32 | 91267.11 | 13450.5
Накладные расходы | [8 empty] | 85472.73
Сметная прибыль | [8 empty] | 42204.9
Итого по разделу 1 | [8 empty] | 297946.06
Раздел 2. Прокол
18 | ФЕР04-01-079-02 Приказ Минстроя России от 26.12.2019 №876/пр | Монтаж установки горизонтально направленного бурения: с тяговым усилием 50 тс (500 кН) (Приказ от 04.08.2020 № 421/пр прил.10 табл.1 п.5 Производство работ осуществляется в стесненных условиях населенных пунктов ОЗП=1,15; ЭМ=1,15 к расх.; ЗПМ=1,15; ТЗ=1,15; ТЗМ=1,15; Приказ от 04.08.2020 № 421/пр прил.10 табл.1 п.4 Производство работ осуществляется в охранной зоне действующей воздушной линии электропередачи, вблизи объектов, находящихся под напряжением, внутри объектов капитального строительства, внутренняя проводка в которых не обесточена, если это приведет к ограничению действий рабочих в соответствии с требованиями техники безопасности ОЗП=1,2; ЭМ=1,2 к расх.; ЗПМ=1,2; ТЗ=1,2; ТЗМ=1,2; Минстрой 3 кв. 2022 ФЕР ОЗП=28,95; ЭМ=10,77; ЗПМ=28,95; МАТ=7,64) | шт | 3 | 21315.49 | 230.52 | 21084.97 | 870.53 | 63946.48 | 691.55 | 63254.93 | 2611.6
|  | Накладные расходы от ФОТ Сметная прибыль от ФОТ Всего с НР и СП |  | 106% 45% |  |  |  |  | 3501,34 1486,42 68934,24
19 | ФЕР04-01-086-01 Приказ Минстроя России от 26.12.2019 №876/пр | Устройство закрытого подземного перехода методом ГНБ с поэтапным расширением скважины для полиэтиленовых труб в грунтах I-III группы установками с тяговым усилием 50 тс (500 кН): для труб Dу= 110 мм длиной до 700 м (Приказ от 04.08.2020 № 421/пр прил.10 табл.1 п.4 Производство работ осуществляется в охранной зоне действующей воздушной линии электропередачи, вблизи объектов, находящихся под напряжением, внутри объектов капитального строительства, внутренняя проводка в которых не обесточена, если это приведет к ограничению действий рабочих в соответствии с требованиями техники безопасности ОЗП=1,2; ЭМ=1,2 к расх.; ЗПМ=1,2; ТЗ=1,2; ТЗМ=1,2; Минстрой 3 кв. 2022 ФЕР ОЗП=28,95; ЭМ=10,77; ЗПМ=28,95; МАТ=7,64) | м | 141 | 14357.88 | 353.31 | 13997.86 | 676.39 | 2024461.67 | 49816.12 | 1973697.58 | 95370.68
|  | Накладные расходы от ФОТ Сметная прибыль от ФОТ Всего с НР и СП |  | 106% 45% |  |  |  |  | 153898,01 65334,06 2243693,74
20 | ФССЦ-01.4.03.01-0001 | Бентонит Premium Gel (Минстрой 3 кв. 2022 ФЕР ОЗП=28,95; ЭМ=10,77; ЗПМ=28,95; МАТ=7,64) | кг | 1114 | 75.41 |  |  |  | 84003.18
21 | ФССЦ-01.4.03.03-0022 Приказ Минстроя России от 26.12.2019 №876/пр | Полимер для стабилизации буровых скважин: EZ MUD (Индексы Минрегиона 3 кв. 2022 г. ТЕР ОЗП=37,04; ЭМ=11,74; ЗПМ=37,04; МАТ=8,35; Минстрой 3 кв. 2022 ФЕР ОЗП=28,95; ЭМ=10,77; ЗПМ=28,95; МАТ=7,64) | т | 0.062 | 4112187.4 |  |  |  | 254955.62
22 | ФСЭМ-91.13.03-041 Приказ Минстроя России от 30.12.2016 №1039/пр | Автоцистерна (Минстрой 3 кв. 2022 ФЕР ОЗП=28,95; ЭМ=10,77; ЗПМ=28,95; МАТ=7,64) | маш.-ч | 71.07 | 1084.75 |  | 1084.75 | 335.82 | 77093.5 |  | 77093.5 | 23866.73
|  | Накладные расходы от ФОТ Сметная прибыль от ФОТ Всего с НР и СП |  | 106% 45% |  |  |  |  | 25298,73 10740,03 113132,26
23 | ФСЭМ-91.19.01-001 Приказ Минстроя России от 30.12.2016 №1039/пр | Илососная машина КО 560, объемом 6000 л (Минстрой 3 кв. 2022 ФЕР ОЗП=28,95; ЭМ=10,77; ЗПМ=28,95; МАТ=7,64) | маш.-ч | 71.07 | 1518.25 |  | 1518.25 | 390.83 | 107901.81 |  | 107901.81 | 27775.93
|  | Накладные расходы от ФОТ Сметная прибыль от ФОТ Всего с НР и СП |  | 106% 45% |  |  |  |  | 29442,49 12499,17 149843,47
24 | ФЕР04-01-080-02 Приказ Минстроя России от 26.12.2019 №876/пр | Демонтаж установки горизонтально направленного бурения: с тяговым усилием 50 тс (500 кН) (Приказ от 04.08.2020 № 421/пр прил.10 табл.1 п.5 Производство работ осуществляется в стесненных условиях населенных пунктов ОЗП=1,15; ЭМ=1,15 к расх.; ЗПМ=1,15; ТЗ=1,15; ТЗМ=1,15; Приказ от 04.08.2020 № 421/пр прил.10 табл.1 п.4 Производство работ осуществляется в охранной зоне действующей воздушной линии электропередачи, вблизи объектов, находящихся под напряжением, внутри объектов капитального строительства, внутренняя проводка в которых не обесточена, если это приведет к ограничению действий рабочих в соответствии с требованиями техники безопасности ОЗП=1,2; ЭМ=1,2 к расх.; ЗПМ=1,2; ТЗ=1,2; ТЗМ=1,2; Индексы Минрегиона 3 кв. 2022 г. ТЕР ОЗП=37,04; ЭМ=11,74; ЗПМ=37,04; МАТ=8,35; Минстрой 3 кв. 2022 ФЕР ОЗП=28,95; ЭМ=10,77; ЗПМ=28,95; МАТ=7,64) | шт | 3 | 104889.66 | 3699.46 | 101190.2 | 9663 | 314669 | 11098.39 | 303570.61 | 28988.99
|  | Накладные расходы от ФОТ Сметная прибыль от ФОТ Всего с НР и СП |  | 106% 45% |  |  |  |  | 42492,62 18039,32 375200,94
25 | ТСЭМ-400103 Приказ Минстроя России от 13.03.15 №171/пр | Тягачи седельные, грузоподъемность 30 т (Индексы Минрегиона 3 кв. 2022 г. ТЕР ОЗП=37,04; ЭМ=11,74; ЗПМ=37,04; МАТ=8,35) | маш.-ч | 3 | 1486.4 |  | 1486.4 | 370.03 | 4459.2 |  | 4459.2 | 1110.09
|  | Накладные расходы от ФОТ Сметная прибыль от ФОТ Всего с НР и СП |  | 106% 45% |  |  |  |  | 1176,7 499,54 6135,44
26 | ТСЭМ-400131 Приказ Минстроя России от 13.03.15 №171/пр | Полуприцепы-тяжеловозы, грузоподъемность 40 т (Индексы Минрегиона 3 кв. 2022 г. ТЕР ОЗП=37,04; ЭМ=11,74; ЗПМ=37,04; МАТ=8,35) | маш.-ч | 3 | 326.61 |  | 326.61 |  | 979.82 |  | 979.82
|  | НР 106% от ФОТ СП 45% от ФОТ Всего с НР и СП |  | 106% 45% |  |  |  |  | 979,82
27 | ТСЭМ-400007 Приказ Минстроя России от 13.03.15 №171/пр | Автомобиль бортовой МАЗ 630300 с краном-манипулятором «Палфингер» РК 15500 г/п 6 т (Индексы Минрегиона 3 кв. 2022 г. ТЕР ОЗП=37,04; ЭМ=11,74; ЗПМ=37,04; МАТ=8,35) | маш.-ч | 1.5 | 4697.88 |  | 4697.88 | 317.8 | 7046.82 |  | 7046.82 | 476.7
|  | Накладные расходы от ФОТ Сметная прибыль от ФОТ Всего с НР и СП |  | 106% 45% |  |  |  |  | 505,3 214,52 7766,64
Итого прямые затраты по разделу в базисных ценах | [8 empty] | 2939517.1 | 61606.06 | 2538004.27 | 180200.72
Накладные расходы | [8 empty] | 256315.19
Сметная прибыль | [8 empty] | 108813.05
Итого по разделу 2 Прокол | [8 empty] | 3304645.34
Раздел 3. Прокладка труб
28 | ТЕР46-03-007-02 Приказ Минстроя России от 13.03.15 №171/пр | Пробивка проемов в конструкциях: из бетона (Индексы Минрегиона 3 кв. 2022 г. ТЕР ОЗП=37,04; ЭМ=11,74; ЗПМ=37,04; МАТ=8,35) | 1 м3 | 0.024 | 18293.33 | 7169.09 | 11124.24 | 3149.88 | 439.04 | 172.06 | 266.98 | 75.6
|  | Накладные расходы от ФОТ Сметная прибыль от ФОТ Всего с НР и СП |  | 103% 59% |  |  |  |  | 255,09 146,12 840,25
29 | ТЕР23-01-001-01 Приказ Минстроя России от 13.03.15 №171/пр | Устройство основания под трубопроводы: песчаного 94,68 = 1 133,41 - 11 x 94,43 (Приказ от 04.08.2020 № 421/пр прил.10 табл.1 п.5 Производство работ осуществляется в стесненных условиях населенных пунктов ОЗП=1,15; ЭМ=1,15 к расх.; ЗПМ=1,15; ТЗ=1,15; ТЗМ=1,15; Приказ от 04.08.2020 № 421/пр прил.10 табл.1 п.4 Производство работ осуществляется в охранной зоне действующей воздушной линии электропередачи, вблизи объектов, находящихся под напряжением, внутри объектов капитального строительства, внутренняя проводка в которых не обесточена, если это приведет к ограничению действий рабочих в соответствии с требованиями техники безопасности ОЗП=1,2; ЭМ=1,2 к расх.; ЗПМ=1,2; ТЗ=1,2; ТЗМ=1,2; Индексы Минрегиона 3 кв. 2022 г. ТЕР ОЗП=37,04; ЭМ=11,74; ЗПМ=37,04; МАТ=8,35) | 10 м3 основания | 2.889 | 3806.13 | 3326.58 | 479.55 | 132.9 | 10995.92 | 9610.48 | 1385.44 | 383.95
|  | Накладные расходы от ФОТ Сметная прибыль от ФОТ Всего с НР и СП |  | 117% 74% |  |  |  |  | 11693,48 7395,88 30085,28
30 | ТЕР22-01-021-03 Приказ Минстроя России от 13.03.15 №171/пр | Укладка трубопроводов из полиэтиленовых труб диаметром: 100 мм 1 709,35 = 67 429,52 - 1,39 x 25,00 - 12 x 26,21 - 28,54 x 86,06 - 0,44 x 3,62 - 18 x 0,80 - 101 x 622,76 (Приказ от 04.08.2020 № 421/пр прил.10 табл.1 п.5 Производство работ осуществляется в стесненных условиях населенных пунктов ОЗП=1,15; ЭМ=1,15 к расх.; ЗПМ=1,15; ТЗ=1,15; ТЗМ=1,15; Приказ от 04.08.2020 № 421/пр прил.10 табл.1 п.4 Производство работ осуществляется в охранной зоне действующей воздушной линии электропередачи, вблизи объектов, находящихся под напряжением, внутри объектов капитального строительства, внутренняя проводка в которых не обесточена, если это приведет к ограничению действий рабочих в соответствии с требованиями техники безопасности ОЗП=1,2; ЭМ=1,2 к расх.; ЗПМ=1,2; ТЗ=1,2; ТЗМ=1,2; Индексы Минрегиона 3 кв. 2022 г. ТЕР ОЗП=37,04; ЭМ=11,74; ЗПМ=37,04; МАТ=8,35) | 1 км трубопровода | 0.1605 | 84735.67 | 83511.51 | 1224.16 | 186.06 | 13600.08 | 13403.6 | 196.48 | 29.86
|  | Накладные расходы от ФОТ Сметная прибыль от ФОТ Всего с НР и СП |  | 117% 74% |  |  |  |  | 15717,15 9940,76 39257,99
Итого прямые затраты по разделу в базисных ценах | [8 empty] | 25035.04 | 23186.14 | 1848.9 | 489.41
Накладные расходы | [8 empty] | 27665.72
Сметная прибыль | [8 empty] | 17482.76
Итого по разделу 3 Прокладка труб | [8 empty] | 70183.52
Раздел 4. Прокладка кабеля
31 | ТЕРм08-02-148-05 Приказ Минстроя России от 13.03.15 №171/пр | Кабель до 35 кВ в проложенных трубах, блоках и коробах, масса 1 м кабеля: до 9 кг (прокол 141м, 160,5 - в траншее, 5м - сущ.) 294,64 = 347,54 - 6,62 x 1,35 - 6,62 x 6,64 (Приказ от 04.08.2020 № 421/пр прил.10 табл.1 п.5 Производство работ осуществляется в стесненных условиях населенных пунктов ОЗП=1,15; ЭМ=1,15 к расх.; ЗПМ=1,15; ТЗ=1,15; ТЗМ=1,15; Приказ от 04.08.2020 № 421/пр прил.10 табл.1 п.4 Производство работ осуществляется в охранной зоне действующей воздушной линии электропередачи, вблизи объектов, находящихся под напряжением, внутри объектов капитального строительства, внутренняя проводка в которых не обесточена, если это приведет к ограничению действий рабочих в соответствии с требованиями техники безопасности ОЗП=1,2; ЭМ=1,2 к расх.; ЗПМ=1,2; ТЗ=1,2; ТЗМ=1,2; Индексы Минрегиона 3 кв. 2022 г. ТЕР ОЗП=37,04; ЭМ=11,74; ЗПМ=37,04; МАТ=8,35) | 100 м кабеля | 3.065 | 12241.29 | 11316.39 | 646.43 | 102.23 | 37519.57 | 34684.75 | 1981.3 | 313.34
|  | Накладные расходы от ФОТ Сметная прибыль от ФОТ Всего с НР и СП |  | 97% 51% |  |  |  |  | 33948,15 17849,03 89316,75
32 | ТСЭМ-030553 Приказ Минстроя России от 13.03.15 №171/пр | Лебедка-прицеп гидравлическая для протяжки кабеля, тяговое усилие 10 т (Индексы Минрегиона 3 кв. 2022 г. ТЕР ОЗП=37,04; ЭМ=11,74; ЗПМ=37,04; МАТ=8,35) | маш.-ч | 28 | 2589.61 |  | 2589.61 | 275.58 | 72509.06 |  | 72509.06 | 7716.17
|  | Накладные расходы от ФОТ Сметная прибыль от ФОТ Всего с НР и СП |  | 97% 51% |  |  |  |  | 7484,68 3935,25 83928,99
33 | ТСЭМ-170602 Приказ Минстроя России от 13.03.15 №171/пр | Транспортеры прицепные кабельные до 7 т, ККТ-7 (Индексы Минрегиона 3 кв. 2022 г. ТЕР ОЗП=37,04; ЭМ=11,74; ЗПМ=37,04; МАТ=8,35) | маш.-ч | 28 | 657.44 |  | 657.44 |  | 18408.32 |  | 18408.32
|  | НР 97% от ФОТ СП 51% от ФОТ Всего с НР и СП |  | 97% 51% |  |  |  |  | 18408,32
34 | ТЕРм08-02-141-05 Приказ Минстроя России от 13.03.15 №171/пр | Кабель до 35 кВ в готовых траншеях без покрытий, масса 1 м: до 9 кг 583,92 = 615,64 - 3,97 x 1,35 - 3,97 x 6,64 (Приказ от 04.08.2020 № 421/пр прил.10 табл.1 п.5 Производство работ осуществляется в стесненных условиях населенных пунктов ОЗП=1,15; ЭМ=1,15 к расх.; ЗПМ=1,15; ТЗ=1,15; ТЗМ=1,15; Приказ от 04.08.2020 № 421/пр прил.10 табл.1 п.4 Производство работ осуществляется в охранной зоне действующей воздушной линии электропередачи, вблизи объектов, находящихся под напряжением, внутри объектов капитального строительства, внутренняя проводка в которых не обесточена, если это приведет к ограничению действий рабочих в соответствии с требованиями техники безопасности ОЗП=1,2; ЭМ=1,2 к расх.; ЗПМ=1,2; ТЗ=1,2; ТЗМ=1,2; Индексы Минрегиона 3 кв. 2022 г. ТЕР ОЗП=37,04; ЭМ=11,74; ЗПМ=37,04; МАТ=8,35) | 100 м кабеля | 3.723 | 13574.83 | 6765.1 | 6271.32 | 990.61 | 50539.08 | 25186.46 | 23348.13 | 3688.05
|  | Накладные расходы от ФОТ Сметная прибыль от ФОТ Всего с НР и СП |  | 97% 51% |  |  |  |  | 28008,27 14726 93273,35
35 | ТСЭМ-030553 Приказ Минстроя России от 13.03.15 №171/пр | Лебедка-прицеп гидравлическая для протяжки кабеля, тяговое усилие 10 т (Индексы Минрегиона 3 кв. 2022 г. ТЕР ОЗП=37,04; ЭМ=11,74; ЗПМ=37,04; МАТ=8,35) | маш.-ч | 20.4 | 2589.61 |  | 2589.61 | 275.58 | 52828.03 |  | 52828.03 | 5621.78
|  | Накладные расходы от ФОТ Сметная прибыль от ФОТ Всего с НР и СП |  | 97% 51% |  |  |  |  | 5453,13 2867,11 61148,27
36 | ТСЭМ-170602 Приказ Минстроя России от 13.03.15 №171/пр | Транспортеры прицепные кабельные до 7 т, ККТ-7 (Индексы Минрегиона 3 кв. 2022 г. ТЕР ОЗП=37,04; ЭМ=11,74; ЗПМ=37,04; МАТ=8,35) | маш.-ч | 20.4 | 657.44 |  | 657.44 |  | 13411.78 |  | 13411.78
|  | НР 97% от ФОТ СП 51% от ФОТ Всего с НР и СП |  | 97% 51% |  |  |  |  | 13411,78
37 | ТЕРм08-02-142-01 Приказ Минстроя России от 13.03.15 №171/пр | Устройство постели при одном кабеле в траншее (Приказ от 04.08.2020 № 421/пр прил.10 табл.1 п.5 Производство работ осуществляется в стесненных условиях населенных пунктов ОЗП=1,15; ЭМ=1,15 к расх.; ЗПМ=1,15; ТЗ=1,15; ТЗМ=1,15; Приказ от 04.08.2020 № 421/пр прил.10 табл.1 п.4 Производство работ осуществляется в охранной зоне действующей воздушной линии электропередачи, вблизи объектов, находящихся под напряжением, внутри объектов капитального строительства, внутренняя проводка в которых не обесточена, если это приведет к ограничению действий рабочих в соответствии с требованиями техники безопасности ОЗП=1,2; ЭМ=1,2 к расх.; ЗПМ=1,2; ТЗ=1,2; ТЗМ=1,2; Индексы Минрегиона 3 кв. 2022 г. ТЕР ОЗП=37,04; ЭМ=11,74; ЗПМ=37,04; МАТ=8,35) | 100 м кабеля | 3.65 | 7059.7 | 2037.45 | 5015.57 |  | 25767.9 | 7436.7 | 18306.82
|  | Накладные расходы от ФОТ Сметная прибыль от ФОТ Всего с НР и СП |  | 97% 51% |  |  |  |  | 7213,6 3792,72 36774,22
38 | ТСЭМ-031834 Приказ Минстроя России от 13.03.15 №171/пр | Мини-погрузчик универсальный, грузоподъемность до 1 т (Индексы Минрегиона 3 кв. 2022 г. ТЕР ОЗП=37,04; ЭМ=11,74; ЗПМ=37,04; МАТ=8,35) | маш.-ч | 19.64 | 1260.41 |  | 1260.41 | 370.03 | 24754.38 |  | 24754.38 | 7267.38
|  | Накладные расходы от ФОТ Сметная прибыль от ФОТ Всего с НР и СП |  | 97% 51% |  |  |  |  | 7049,36 3706,36 35510,1
39 | ТЕРм08-02-143-01 Приказ Минстроя России от 13.03.15 №171/пр | Покрытие кабеля, проложенного в траншее: кирпичом одного кабеля (Приказ от 04.08.2020 № 421/пр прил.10 табл.1 п.5 Производство работ осуществляется в стесненных условиях населенных пунктов ОЗП=1,15; ЭМ=1,15 к расх.; ЗПМ=1,15; ТЗ=1,15; ТЗМ=1,15; Приказ от 04.08.2020 № 421/пр прил.10 табл.1 п.4 Производство работ осуществляется в охранной зоне действующей воздушной линии электропередачи, вблизи объектов, находящихся под напряжением, внутри объектов капитального строительства, внутренняя проводка в которых не обесточена, если это приведет к ограничению действий рабочих в соответствии с требованиями техники безопасности ОЗП=1,2; ЭМ=1,2 к расх.; ЗПМ=1,2; ТЗ=1,2; ТЗМ=1,2; Индексы Минрегиона 3 кв. 2022 г. ТЕР ОЗП=37,04; ЭМ=11,74; ЗПМ=37,04; МАТ=8,35) | 100 м кабеля | 3.65 | 7601.7 | 2002.69 | 5592.49 | 883.27 | 27746.2 | 7309.83 | 20412.6 | 3223.94
|  | Накладные расходы от ФОТ Сметная прибыль от ФОТ Всего с НР и СП |  | 97% 51% |  |  |  |  | 10217,76 5372,22 43336,18
40 | ТЕРм08-02-147-14 Приказ Минстроя России от 13.03.15 №171/пр | Кабель до 35 кВ по установленным конструкциям и лоткам с креплением по всей длине, масса 1 м кабеля: до 9 кг (Приказ от 04.08.2020 № 421/пр прил.10 табл.1 п.5 Производство работ осуществляется в стесненных условиях населенных пунктов ОЗП=1,15; ЭМ=1,15 к расх.; ЗПМ=1,15; ТЗ=1,15; ТЗМ=1,15; Приказ от 04.08.2020 № 421/пр прил.10 табл.1 п.4 Производство работ осуществляется в охранной зоне действующей воздушной линии электропередачи, вблизи объектов, находящихся под напряжением, внутри объектов капитального строительства, внутренняя проводка в которых не обесточена, если это приведет к ограничению действий рабочих в соответствии с требованиями техники безопасности ОЗП=1,2; ЭМ=1,2 к расх.; ЗПМ=1,2; ТЗ=1,2; ТЗМ=1,2; Индексы Минрегиона 3 кв. 2022 г. ТЕР ОЗП=37,04; ЭМ=11,74; ЗПМ=37,04; МАТ=8,35) | 100 м кабеля | 0.015 | 17260.29 | 15129.59 | 1827.01 | 102.23 | 258.91 | 226.94 | 27.41 | 1.53
|  | Накладные расходы от ФОТ Сметная прибыль от ФОТ Всего с НР и СП |  | 97% 51% |  |  |  |  | 221,62 116,52 597,05
41 | ТЕРм08-02-145-05 Приказ Минстроя России от 13.03.15 №171/пр | Кабель до 35 кВ, прокладываемый по дну канала без креплений, масса 1 м кабеля: до 9 кг (Приказ от 04.08.2020 № 421/пр прил.10 табл.1 п.5 Производство работ осуществляется в стесненных условиях населенных пунктов ОЗП=1,15; ЭМ=1,15 к расх.; ЗПМ=1,15; ТЗ=1,15; ТЗМ=1,15; Приказ от 04.08.2020 № 421/пр прил.10 табл.1 п.4 Производство работ осуществляется в охранной зоне действующей воздушной линии электропередачи, вблизи объектов, находящихся под напряжением, внутри объектов капитального строительства, внутренняя проводка в которых не обесточена, если это приведет к ограничению действий рабочих в соответствии с требованиями техники безопасности ОЗП=1,2; ЭМ=1,2 к расх.; ЗПМ=1,2; ТЗ=1,2; ТЗМ=1,2; Индексы Минрегиона 3 кв. 2022 г. ТЕР ОЗП=37,04; ЭМ=11,74; ЗПМ=37,04; МАТ=8,35) | 100 м кабеля | 0.025 | 5911.02 | 4612.64 | 980.5 | 102.23 | 147.78 | 115.32 | 24.51 | 2.56
|  | Накладные расходы от ФОТ Сметная прибыль от ФОТ Всего с НР и СП |  | 97% 51% |  |  |  |  | 114,34 60,12 322,24
42 | ТЕРм08-02-167-09 Приказ Минстроя России от 13.03.15 №171/пр | Муфта соединительная эпоксидная для 3-4-жильного кабеля напряжением: до 10 кВ, сечение жил до 185 мм2 (Приказ от 04.08.2020 № 421/пр прил.10 табл.1 п.5 Производство работ осуществляется в стесненных условиях населенных пунктов ОЗП=1,15; ЭМ=1,15 к расх.; ЗПМ=1,15; ТЗ=1,15; ТЗМ=1,15; Приказ от 04.08.2020 № 421/пр прил.10 табл.1 п.4 Производство работ осуществляется в охранной зоне действующей воздушной линии электропередачи, вблизи объектов, находящихся под напряжением, внутри объектов капитального строительства, внутренняя проводка в которых не обесточена, если это приведет к ограничению действий рабочих в соответствии с требованиями техники безопасности ОЗП=1,2; ЭМ=1,2 к расх.; ЗПМ=1,2; ТЗ=1,2; ТЗМ=1,2; Индексы Минрегиона 3 кв. 2022 г. ТЕР ОЗП=37,04; ЭМ=11,74; ЗПМ=37,04; МАТ=8,35) | 1 шт. | 3 | 4199.42 | 3659.34 | 32.4 | 5.11 | 12598.26 | 10978.01 | 97.21 | 15.33
|  | Накладные расходы от ФОТ Сметная прибыль от ФОТ Всего с НР и СП |  | 97% 51% |  |  |  |  | 10663,54 5606,6 28868,4
43 | ТЕРм08-02-165-08 Приказ Минстроя России от 13.03.15 №171/пр | Муфта концевая эпоксидная для 3-жильного кабеля напряжением: до 10 кВ, сечение одной жилы до 185 мм2 63,38 = 951,25 - 6,4 x 138,73 (Приказ от 04.08.2020 № 421/пр прил.10 табл.1 п.5 Производство работ осуществляется в стесненных условиях населенных пунктов ОЗП=1,15; ЭМ=1,15 к расх.; ЗПМ=1,15; ТЗ=1,15; ТЗМ=1,15; Приказ от 04.08.2020 № 421/пр прил.10 табл.1 п.4 Производство работ осуществляется в охранной зоне действующей воздушной линии электропередачи, вблизи объектов, находящихся под напряжением, внутри объектов капитального строительства, внутренняя проводка в которых не обесточена, если это приведет к ограничению действий рабочих в соответствии с требованиями техники безопасности ОЗП=1,2; ЭМ=1,2 к расх.; ЗПМ=1,2; ТЗ=1,2; ТЗМ=1,2; Индексы Минрегиона 3 кв. 2022 г. ТЕР ОЗП=37,04; ЭМ=11,74; ЗПМ=37,04; МАТ=8,35) | 1 шт. | 1 | 3008.2 | 2944.24 | 32.4 | 5.11 | 3008.2 | 2944.24 | 32.4 | 5.11
|  | Накладные расходы от ФОТ Сметная прибыль от ФОТ Всего с НР и СП |  | 97% 51% |  |  |  |  | 2860,87 1504,17 7373,24
Итого прямые затраты по разделу в базисных ценах | [8 empty] | 339497.47 | 88882.25 | 246141.95 | 27855.19
Накладные расходы | [8 empty] | 113235.32
Сметная прибыль | [8 empty] | 59536.09
Итого по разделу 4 Прокладка кабеля | [8 empty] | 512268.88
Раздел 5. материалы
44 * | материал Заказчика | Кабель АСБ 3х185 | м | 696
45 * | материал Заказчика | Труба ПЭ 110 SDR 17 | м | 141
46 * | материал Заказчика | Труба ПЭ 110х4,2 SDR 26 | м | 160.5
47 * | материал Заказчика | Песок | т | 138.38
48 * | материал Заказчика | Песок | т | 3.54
49 * | материал Заказчика | Кирпич | шт | 3066
50 * | материал Заказчика | Муфта соед. 3 СТп-10 (150-240) | шт | 3
51 * | материал Заказчика | Муфта 3 КВТп-10 (150-240) | шт | 1
52 | Прайс | Доставка материалов Заказчика Подрядчиком | маш/ч | 6 | 1400 |  | 1400 |  | 8400 |  | 8400
|  | НР 0% от ФОТ СП 0% от ФОТ Всего с НР и СП | [6 empty] | 8400
53 | Прайс | Доставка песка и ПГС Заказчика Подрядчиком | маш/ч | 79.4 | 1500 |  | 1500 |  | 119100 |  | 119100
|  | НР 0% от ФОТ СП 0% от ФОТ Всего с НР и СП | [6 empty] | 119100
Итого прямые затраты по разделу в базисных ценах | [8 empty] | 127500 |  | 127500
Итого по разделу 5 материалы | [8 empty] | 127500
Раздел 6. Пусконаладочные работы
500 м
54 | ТЕРп01-12-027-01 Приказ Минстроя России от 13.03.15 №171/пр | Испытание кабеля силового длиной до 500 м напряжением: до 10 кВ (Индексы Минрегиона 3 кв. 2022 г. ТЕР ОЗП=37,04; ЭМ=11,74; ЗПМ=37,04; МАТ=8,35) | 1 испытание | 4 | 1613.46 | 1613.46 |  |  | 6453.85 | 6453.85
|  | Накладные расходы от ФОТ Сметная прибыль от ФОТ Всего с НР и СП |  | 74% 36% |  |  |  |  | 4775,85 2323,39 13553,09
1500 м
55 | ТЕРп01-12-027-01 Приказ Минстроя России от 13.03.15 №171/пр | Испытание кабеля силового длиной до 500 м напряжением: до 10 кВ (Индексы Минрегиона 3 кв. 2022 г. ТЕР ОЗП=37,04; ЭМ=11,74; ЗПМ=37,04; МАТ=8,35) | 1 испытание | 1 | 1613.46 | 1613.46 |  |  | 1613.46 | 1613.46
|  | Накладные расходы от ФОТ Сметная прибыль от ФОТ Всего с НР и СП |  | 74% 36% |  |  |  |  | 1193,96 580,85 3388,27
56 | ТЕРп01-12-027-04 Приказ Минстроя России от 13.03.15 №171/пр | За каждые последующие 500 м испытания силового кабеля напряжением: до 10 кВ добавлять к расценке 01-12-027-01 (Индексы Минрегиона 3 кв. 2022 г. ТЕР ОЗП=37,04; ЭМ=11,74; ЗПМ=37,04; МАТ=8,35) | 500 м кабеля | 2 | 481.15 | 481.15 |  |  | 962.3 | 962.3
|  | Накладные расходы от ФОТ Сметная прибыль от ФОТ Всего с НР и СП |  | 74% 36% |  |  |  |  | 712,1 346,43 2020,83
57 | ТЕРп01-11-024-02 Приказ Минстроя России от 13.03.15 №171/пр | Фазировка электрической линии или трансформатора с сетью напряжением: свыше 1 кВ (Индексы Минрегиона 3 кв. 2022 г. ТЕР ОЗП=37,04; ЭМ=11,74; ЗПМ=37,04; МАТ=8,35) | 1 фазировка | 1 | 600.79 | 600.79 |  |  | 600.79 | 600.79
|  | Накладные расходы от ФОТ Сметная прибыль от ФОТ Всего с НР и СП |  | 74% 36% |  |  |  |  | 444,58 216,28 1261,65
Итого прямые затраты по разделу в базисных ценах | [8 empty] | 9630.4 | 9630.4
Накладные расходы | [8 empty] | 7126.5
Сметная прибыль | [8 empty] | 3466.94
Итого по разделу 6 Пусконаладочные работы | [8 empty] | 20223.84
Раздел 7. Восстановление благоустройства
58 | ТЕР27-06-020-01 Приказ Минстроя России от 13.03.15 №171/пр | Устройство покрытия толщиной 4 см из горячих асфальтобетонных смесей плотных мелкозернистых типа АБВ, плотность каменных материалов: 2,5-2,9 т/м3 2 653,76 = 36 663,72 - 96,6 x 352,07 (Приказ от 04.08.2020 № 421/пр прил.10 табл.1 п.5 Производство работ осуществляется в стесненных условиях населенных пунктов ОЗП=1,15; ЭМ=1,15 к расх.; ЗПМ=1,15; ТЗ=1,15; ТЗМ=1,15; Индексы Минрегиона 3 кв. 2022 г. ТЕР ОЗП=37,04; ЭМ=11,74; ЗПМ=37,04; МАТ=8,35) | 1000 м2 покрытия | 0.18 | 43145.09 | 12268.5 | 29152.98 | 8273.42 | 7766.12 | 2208.33 | 5247.54 | 1489.22
|  | Накладные расходы от ФОТ Сметная прибыль от ФОТ Всего с НР и СП |  | 126% 95% |  |  |  |  | 4658,91 3512,67 15937,7
59 | ТЕР27-06-021-01 Приказ Минстроя России от 13.03.15 №171/пр | На каждые 0,5 см изменения толщины покрытия добавлять или исключать: к расценке 27-06-020-01 6,46 = 4 266,51 - 12,1 x 352,07 (ОЗП=8; ЭМ=8 к расх.; ЗПМ=8; МАТ=8 к расх.; ТЗ=8; ТЗМ=8; Приказ от 04.08.2020 № 421/пр прил.10 табл.1 п.5 Производство работ осуществляется в стесненных условиях населенных пунктов ОЗП=1,15; ЭМ=1,15 к расх.; ЗПМ=1,15; ТЗ=1,15; ТЗМ=1,15; Индексы Минрегиона 3 кв. 2022 г. ТЕР ОЗП=37,04; ЭМ=11,74; ЗПМ=37,04; МАТ=8,35) | 1000 м2 покрытия | 0.18 | 741.45 | 231.72 | 324.02 |  | 133.46 | 41.71 | 58.32
|  | Накладные расходы от ФОТ Сметная прибыль от ФОТ Всего с НР и СП |  | 126% 95% |  |  |  |  | 52,55 39,62 225,63
60 | ТССЦ-410-0016 Приказ Минстроя России от 13.03.15 №171/пр | Смеси асфальтобетонные горячие плотные мелкозернистые, марка I, тип А с добавкой КМА КОЛТЕК (Индексы Минрегиона 3 кв. 2022 г. ТЕР ОЗП=37,04; ЭМ=11,74; ЗПМ=37,04; МАТ=8,35) | т | 34.81 | 6014.09 |  |  |  | 209350.39
Итого прямые затраты по разделу в базисных ценах | [8 empty] | 217249.97 | 2250.04 | 5305.86 | 1489.22
Накладные расходы | [8 empty] | 4711.47
Сметная прибыль | [8 empty] | 3552.3
Итого по разделу 7 Восстановление благоустройства | [8 empty] | 225513.74
ИТОГИ ПО СМЕТЕ:
Итого прямые затраты по смете в базисных ценах | [8 empty] | 3828698.41 | 264556.21 | 3010068.09 | 223485.04
Накладные расходы | [8 empty] | 494526.92
Сметная прибыль | [8 empty] | 235056.03
Итоги по смете:
Итого Строительные работы | [8 empty] | 3898288.64
Итого Монтажные работы | [8 empty] | 639768.88
Итого Прочие затраты | [8 empty] | 20223.84
Итого | [8 empty] | 4558281.36
В том числе:
Материалы | [8 empty] | 554074.11
Машины и механизмы | [8 empty] | 3010068.09
ФОТ | [8 empty] | 488041.25
Накладные расходы | [8 empty] | 494526.92
Сметная прибыль | [8 empty] | 235056.03
НДС 20% | [8 empty] | 911656.27
ВСЕГО по смете | [8 empty] | 5469937.63
Составил: инженер ОКС и ЭЭС: ___________________________О.В.Занимонская
(должность, подпись, расшифровка)
Проверил: заместитель генерального директора по капитальному строительству и технологическому присоединению: ___________________________В.Е.Зеленкин
(должность, подпись, расшифровка)