## ЛСР 17 граф
СОГЛАСОВАНО: | [11 empty] | УТВЕРЖДАЮ:
Председатель ПК "Электрик" | [11 empty] | Генеральный директор
АО "НЭСК"
_________________А.П. Евин | [11 empty] | _________________Е.В. Шинкарев
" _____ " ________________ 2017 г. | [11 empty] | "____" ______________2017 г.
Выполнееие мероприятий сетевой организации по технологическому присоединению устройств ЛЭП-6кВ, ТП-6/0,4 №308 заявителя расположенных по ул. Монтажная 10, к объектам электросетевого хозяйства АО "НЭСК".
(наименование стройки)
ЛОКАЛЬНЫЙ СМЕТНЫЙ РАСЧЕТ № 100.1/06-17
(локальная смета)
|  | на | Реконструкция ВЛ-6 кВ № 27 "Промзона"
(наименование работ и затрат, наименование объекта)
|  |  | Сметная стоимость _______________________________________________________________________________________________ | [5 empty] | ___________________________102177,34 |  | руб.
|  |  | Средства на оплату труда _______________________________________________________________________________________________ | [5 empty] | ___________________________12019,24 |  | руб.
|  |  | Сметная трудоемкость _______________________________________________________________________________________________ | [5 empty] | _______________________________________________________________________________________________64,15 |  | чел.час
Составлен(а) в текущих (прогнозных) ценах по состоянию на ______________
№ пп | Обосно- вание | Наименование | Ед. изм. | Кол. | Стоимость единицы, руб. |  |  |  | Общая стоимость, руб. |  |  |  | Т/з осн. раб.на ед. | Т/з осн. раб. Всего | Т/з мех. на ед. | Т/з мех. Всего
[5 empty] | Всего | В том числе |  |  | Всего | В том числе
[6 empty] | Осн.З/п | Эк.Маш | З/пМех |  | Осн.З/п | Эк.Маш | З/пМех
1 | 2 | 3 | 4 | 5 | 6 | 7 | 8 | 9 | 10 | 11 | 12 | 13 | 14 | 15 | 16 | 17
Раздел 1. ВЛ
1 | ТЕР33-04-016-02 Приказ Минстроя России от 13.03.15 №171/пр | Развозка конструкций и материалов опор ВЛ 0,38-10 кВ по трассе: одностоечных железобетонных опор (МДС 81-35.2004 пр.1 т.1 п.8. Строительство инженерных сетей и сооружений, а также объектов жилищно-гражданского назначения в стесненных условиях застроенной части города: ОЗП=1,15; ЭМ=1,15 к расх.; ЗПМ=1,15; ТЗ=1,15; ТЗМ=1,15; МДС 81-35.2004 пр.1 т.1 п.5. Производство строительных работ вблизи объектов, находящихся под высоким напряжением, в том числе в охранной зоне действующей воздушной линии электропередачи ОЗП=1,2; ЭМ=1,2 к расх.; ЗПМ=1,2; ТЗ=1,2; ТЗМ=1,2; Индексы 2 кв. 2017 г. по СК ОЗП=19,94; ЭМ=9,01; ЗПМ=19,94; МАТ=5,86) | 1 опора | 2 | 571.44 | 77.32 | 494.12 | 132.08 | 1142.88 | 154.64 | 988.24 | 264.16 | 0.6072 | 1.21 | 0.6624 | 1.32
|  | Накладные расходы от ФОТ Сметная прибыль от ФОТ Всего с НР и СП |  | 105%*0,85 60%*0,8 |  |  |  |  | 373,78 201,02 1717,68
2 | ТЕР33-04-003-02 Приказ Минстроя России от 13.03.15 №171/пр | Установка железобетонных опор ВЛ 0,38; 6-10 кВ с траверсами без приставок: одностоечных с одним подкосом (МДС 81-35.2004 пр.1 т.1 п.8. Строительство инженерных сетей и сооружений, а также объектов жилищно-гражданского назначения в стесненных условиях застроенной части города: ОЗП=1,15; ЭМ=1,15 к расх.; ЗПМ=1,15; ТЗ=1,15; ТЗМ=1,15; МДС 81-35.2004 пр.1 т.1 п.5. Производство строительных работ вблизи объектов, находящихся под высоким напряжением, в том числе в охранной зоне действующей воздушной линии электропередачи ОЗП=1,2; ЭМ=1,2 к расх.; ЗПМ=1,2; ТЗ=1,2; ТЗМ=1,2; Индексы 2 кв. 2017 г. по СК ОЗП=19,94; ЭМ=9,01; ЗПМ=19,94; МАТ=5,86) | 1 опора | 1 | 5544.27 | 1504.37 | 3802.75 | 439.17 | 5544.27 | 1504.37 | 3802.75 | 439.17 | 10.902 | 10.9 | 2.5668 | 2.57
|  | Накладные расходы от ФОТ Сметная прибыль от ФОТ Всего с НР и СП |  | 105%*0,85 60%*0,8 |  |  |  |  | 1734,61 932,9 8211,78
3 | ТЕРм08-02-472-08 Приказ Минстроя России от 13.03.15 №171/пр | Проводник заземляющий открыто по строительным основаниям: из круглой стали диаметром 8 мм (МДС 81-35.2004 пр.1 т.2 п.5. Производство монтажных работ вблизи объектов, находящихся под высоким напряжением, в том числе в охранной зоне действующей воздушной линии электропередачи ОЗП=1,2; ЭМ=1,2 к расх.; ЗПМ=1,2; ТЗ=1,2; ТЗМ=1,2; Индексы 2 кв. 2017 г. по СК ОЗП=19,94; ЭМ=9,01; ЗПМ=19,94; МАТ=5,86) | 100 м | 0.085 | 5820.8 | 3535.12 | 522.87 | 26.32 | 494.77 | 300.49 | 44.44 | 2.24 | 24.12 | 2.05 | 0.132 | 0.01
|  | Накладные расходы от ФОТ Сметная прибыль от ФОТ Всего с НР и СП |  | 95%*0,85 65%*0,8 |  |  |  |  | 244,45 157,42 896,64
4 | ТССЦ-101-1616 Приказ Минстроя России от 13.03.15 №171/пр | Сталь круглая углеродистая обыкновенного качества марки ВСт3пс5-1 диаметром 10 мм (МДС 81-35.2004 пр.1 т.2 п.5. Производство монтажных работ вблизи объектов, находящихся под высоким напряжением, в том числе в охранной зоне действующей воздушной линии электропередачи ОЗП=1,2; ЭМ=1,2 к расх.; ЗПМ=1,2; ТЗ=1,2; ТЗМ=1,2; Индексы 2 кв. 2017 г. по СК ОЗП=19,94; ЭМ=9,01; ЗПМ=19,94; МАТ=5,86) | т | 0,05236 8,5*0,616/100 | 28615.85 |  |  |  | 1498.33
5 | ТЕРм08-02-471-01 Приказ Минстроя России от 13.03.15 №171/пр | Заземлитель вертикальный из угловой стали размером: 50х50х5 мм (МДС 81-35.2004 пр.1 т.2 п.5. Производство монтажных работ вблизи объектов, находящихся под высоким напряжением, в том числе в охранной зоне действующей воздушной линии электропередачи ОЗП=1,2; ЭМ=1,2 к расх.; ЗПМ=1,2; ТЗ=1,2; ТЗМ=1,2; Индексы 2 кв. 2017 г. по СК ОЗП=19,94; ЭМ=9,01; ЗПМ=19,94; МАТ=5,86) | 10 шт. | 0.1 | 2578.42 | 1881.94 | 558.66 | 45.46 | 257.84 | 188.19 | 55.87 | 4.55 | 12.84 | 1.28 | 0.228 | 0.02
|  | Накладные расходы от ФОТ Сметная прибыль от ФОТ Всего с НР и СП |  | 95%*0,85 65%*0,8 |  |  |  |  | 155,64 100,22 513,7
6 | ТССЦ-101-1641 Приказ Минстроя России от 13.03.15 №171/пр | Сталь угловая равнополочная, марка стали ВСт3кп2, размером 50x50x5 мм (Индексы 2 кв. 2017 г. по СК ОЗП=19,94; ЭМ=9,01; ЗПМ=19,94; МАТ=5,86) | т | 0,009425 3,77*2,5*1/1000 | 29662.56 |  |  |  | 279.57
7 | ТЕРм08-01-087-03 Приказ Минстроя России от 13.03.15 №171/пр | Металлические конструкции под оборудование (МДС 81-35.2004 пр.1 т.2 п.5. Производство монтажных работ вблизи объектов, находящихся под высоким напряжением, в том числе в охранной зоне действующей воздушной линии электропередачи ОЗП=1,2; ЭМ=1,2 к расх.; ЗПМ=1,2; ТЗ=1,2; ТЗМ=1,2; Индексы 2 кв. 2017 г. по СК ОЗП=19,94; ЭМ=9,01; ЗПМ=19,94; МАТ=5,86) | 1 т | 0,044 44/1000 | 76650.01 | 11192.08 | 5036.99 | 415.87 | 3372.6 | 492.45 | 221.63 | 18.3 | 74.64 | 3.28 | 2.088 | 0.09
|  | Накладные расходы от ФОТ Сметная прибыль от ФОТ Всего с НР и СП |  | 95%*0,85 65%*0,8 |  |  |  |  | 412,43 265,59 4050,62
8 | ТЕР33-04-030-03 Приказ Минстроя России от 13.03.15 №171/пр | Установка разъединителей: с помощью механизмов (МДС 81-35.2004 пр.1 т.1 п.8. Строительство инженерных сетей и сооружений, а также объектов жилищно-гражданского назначения в стесненных условиях застроенной части города: ОЗП=1,15; ЭМ=1,15 к расх.; ЗПМ=1,15; ТЗ=1,15; ТЗМ=1,15; МДС 81-35.2004 пр.1 т.1 п.5. Производство строительных работ вблизи объектов, находящихся под высоким напряжением, в том числе в охранной зоне действующей воздушной линии электропередачи ОЗП=1,2; ЭМ=1,2 к расх.; ЗПМ=1,2; ТЗ=1,2; ТЗМ=1,2; Индексы 2 кв. 2017 г. по СК ОЗП=19,94; ЭМ=9,01; ЗПМ=19,94; МАТ=5,86) | 1 компл. | 1 | 2972.5 | 1749.82 | 1208.44 | 181.34 | 2972.5 | 1749.82 | 1208.44 | 181.34 | 11.1642 | 11.16 | 0.9108 | 0.91
|  | Накладные расходы от ФОТ Сметная прибыль от ФОТ Всего с НР и СП |  | 105%*0,85 60%*0,8 |  |  |  |  | 1723,56 926,96 5623,02
9 | ТЕРм08-01-057-04 Приказ Минстроя России от 13.03.15 №171/пр | Каждая дополнительная тяга (МДС 81-35.2004 пр.1 т.2 п.5. Производство монтажных работ вблизи объектов, находящихся под высоким напряжением, в том числе в охранной зоне действующей воздушной линии электропередачи ОЗП=1,2; ЭМ=1,2 к расх.; ЗПМ=1,2; ТЗ=1,2; ТЗМ=1,2; Индексы 2 кв. 2017 г. по СК ОЗП=19,94; ЭМ=9,01; ЗПМ=19,94; МАТ=5,86) | 1 шт. | 1 | 1165.46 | 1056.18 | 13.41 | 2.15 | 1165.46 | 1056.18 | 13.41 | 2.15 | 7.044 | 7.04 | 0.012 | 0.01
|  | Накладные расходы от ФОТ Сметная прибыль от ФОТ Всего с НР и СП |  | 95%*0,85 65%*0,8 |  |  |  |  | 854,6 550,33 2570,39
10 | ТЕР33-04-030-01 Приказ Минстроя России от 13.03.15 №171/пр | Установка разрядников: с помощью механизмов (МДС 81-35.2004 пр.1 т.1 п.8. Строительство инженерных сетей и сооружений, а также объектов жилищно-гражданского назначения в стесненных условиях застроенной части города: ОЗП=1,15; ЭМ=1,15 к расх.; ЗПМ=1,15; ТЗ=1,15; ТЗМ=1,15; МДС 81-35.2004 пр.1 т.1 п.5. Производство строительных работ вблизи объектов, находящихся под высоким напряжением, в том числе в охранной зоне действующей воздушной линии электропередачи ОЗП=1,2; ЭМ=1,2 к расх.; ЗПМ=1,2; ТЗ=1,2; ТЗМ=1,2; Индексы 2 кв. 2017 г. по СК ОЗП=19,94; ЭМ=9,01; ЗПМ=19,94; МАТ=5,86) | 1 компл. | 1 | 2022.98 | 816.99 | 1186.31 | 198.67 | 2022.98 | 816.99 | 1186.31 | 198.67 | 5.9202 | 5.92 | 1.3386 | 1.34
|  | Накладные расходы от ФОТ Сметная прибыль от ФОТ Всего с НР и СП |  | 105%*0,85 60%*0,8 |  |  |  |  | 906,48 487,52 3416,98
11 | ТЕРм08-02-149-01 Пр. Минстр.Ставр.кр. от 22.11.10 №351, №352 | Подвеска СИП-3 (понижение ОЗП=0,4; ЭМ=0,4 к расх.; ЗПМ=0,4; МАТ=0 к расх.; ТЗ=0,4; ТЗМ=0,4; МДС 81-35.2004 пр.1 т.2 п.5. Производство монтажных работ вблизи объектов, находящихся под высоким напряжением, в том числе в охранной зоне действующей воздушной линии электропередачи ОЗП=1,2; ЭМ=1,2 к расх.; ЗПМ=1,2; ТЗ=1,2; ТЗМ=1,2; Индексы 2 кв. 2017 г. по СК ОЗП=19,94; ЭМ=9,01; ЗПМ=19,94; МАТ=5,86) | 100 м кабеля | 0,47025 15*1,045/100*3 | 11065.31 | 1230.76 | 9834.55 | 1534.17 | 5203.46 | 578.76 | 4624.7 | 721.44 | 8.208 | 3.86 | 7.8912 | 3.71
|  | Накладные расходы от ФОТ Сметная прибыль от ФОТ Всего с НР и СП |  | 95%*0,85 65%*0,8 |  |  |  |  | 1049,91 676,1 6929,47
Итого прямые затраты по разделу | [8 empty] | 23954.66 | 6841.89 | 12145.79 | 1832.02 |  | 46.7 |  | 9.98
Накладные расходы | [8 empty] | 7455.47
Сметная прибыль | [8 empty] | 4298.07
Итоги по разделу 1 ВЛ :
Итого | [8 empty] | 35708.2 |  |  |  |  | 46.7 |  | 9.98
В том числе:
Материалы | [8 empty] | 4966.98
Машины и механизмы | [8 empty] | 12145.79
ФОТ | [8 empty] | 8673.91
Накладные расходы | [8 empty] | 7455.47
Сметная прибыль | [8 empty] | 4298.07
Итого по разделу 1 ВЛ | [8 empty] | 35708.2 |  |  |  |  | 46.7 |  | 9.98
Раздел 2. Материалы
12 | цена | Стойка СВ 10,55 (Индексы 2 кв. 2017 г. по СК ОЗП=19,94; ЭМ=9,01; ЗПМ=19,94; МАТ=5,86) | шт. | 1 | 6030.35 |  |  |  | 6030.35
13 | цена | Крепление укоса (Индексы 2 кв. 2017 г. по СК ОЗП=19,94; ЭМ=9,01; ЗПМ=19,94; МАТ=5,86) | шт | 1 | 508.47 |  |  |  | 508.47
14 | цена | Подкос металлический (Индексы 2 кв. 2017 г. по СК ОЗП=19,94; ЭМ=9,01; ЗПМ=19,94; МАТ=5,86) | шт. | 1 | 7448.94 |  |  |  | 7448.94
15 | цена | Разъединитель РЛНД-400 (Индексы 2 кв. 2017 г. по СК ОЗП=19,94; ЭМ=9,01; ЗПМ=19,94; МАТ=5,86) | шт | 1 | 10212.81 |  |  |  | 10212.81
16 | цена | Тяга (Индексы 2 кв. 2017 г. по СК ОЗП=19,94; ЭМ=9,01; ЗПМ=19,94; МАТ=5,86) | шт | 2 | 1074.72 |  |  |  | 2149.44
17 | цена | Разрядник РВО-6 (Индексы 2 кв. 2017 г. по СК ОЗП=19,94; ЭМ=9,01; ЗПМ=19,94; МАТ=5,86) | шт | 3 | 1122.89 |  |  |  | 3368.67
18 | цена | Траверса ТМИ-1 (Индексы 2 кв. 2017 г. по СК ОЗП=19,94; ЭМ=9,01; ЗПМ=19,94; МАТ=5,86) | шт | 1 | 1225.62 |  |  |  | 1225.62
19 | цена | Провод СИП 3 * 120 (Индексы 2 кв. 2017 г. по СК ОЗП=19,94; ЭМ=9,01; ЗПМ=19,94; МАТ=5,86) | м | 47.025 | 197.19 |  |  |  | 9272.86
20 | цена | Изолятор ШФ-20 (Индексы 2 кв. 2017 г. по СК ОЗП=19,94; ЭМ=9,01; ЗПМ=19,94; МАТ=5,86) | шт | 8 | 395.26 |  |  |  | 3162.08
21 | цена | Спиральная вязка (Индексы 2 кв. 2017 г. по СК ОЗП=19,94; ЭМ=9,01; ЗПМ=19,94; МАТ=5,86) | шт | 10 | 123.94 |  |  |  | 1239.4
Итого прямые затраты по разделу | [8 empty] | 44618.64
Итоги по разделу 2 Материалы :
Итого | [8 empty] | 44618.64
В том числе:
Материалы | [8 empty] | 44618.64
Итого по разделу 2 Материалы | [8 empty] | 44618.64
Раздел 3. Пусконаладочные работы
22 | ТЕРп01-11-011-01 Приказ Минстроя России от 13.03.15 №171/пр | Проверка наличия цепи между заземлителями и заземленными элементами (Индексы 2 кв. 2017 г. по СК ОЗП=19,94; ЭМ=9,01; ЗПМ=19,94; МАТ=5,86) | 100 точек | 0.15 | 2586.82 | 2586.82 |  |  | 388.02 | 388.02 |  |  | 12.96 | 1.94
|  | Накладные расходы от ФОТ Сметная прибыль от ФОТ Всего с НР и СП |  | 65%*0,85 40%*0,8 |  |  |  |  | 214,38 124,17 726,57
23 | ТЕРп01-11-010-02 Приказ Минстроя России от 13.03.15 №171/пр | Измерение сопротивления растеканию тока: контура с диагональю до 20 м (Индексы 2 кв. 2017 г. по СК ОЗП=19,94; ЭМ=9,01; ЗПМ=19,94; МАТ=5,86) | 1 измерение | 1 | 323.43 | 323.43 |  |  | 323.43 | 323.43 |  |  | 1.62 | 1.62
|  | Накладные расходы от ФОТ Сметная прибыль от ФОТ Всего с НР и СП |  | 65%*0,85 40%*0,8 |  |  |  |  | 178,7 103,5 605,63
24 | ТЕРп01-03-005-01 Приказ Минстроя России от 13.03.15 №171/пр | Разъединитель трехполюсный напряжением: до 20 кВ (наладка) (Индексы 2 кв. 2017 г. по СК ОЗП=19,94; ЭМ=9,01; ЗПМ=19,94; МАТ=5,86) | 1 шт. | 1 | 1028.31 | 1028.31 |  |  | 1028.31 | 1028.31 |  |  | 5.4 | 5.4
|  | Накладные расходы от ФОТ Сметная прибыль от ФОТ Всего с НР и СП |  | 65%*0,85 40%*0,8 |  |  |  |  | 568,14 329,06 1925,51
25 | ТЕРп01-12-021-02 Приказ Минстроя России от 13.03.15 №171/пр | Испытание аппарата коммутационного напряжением: до 35 кВ (разъединители, разрядники) (Индексы 2 кв. 2017 г. по СК ОЗП=19,94; ЭМ=9,01; ЗПМ=19,94; МАТ=5,86) | 1 испытание | 3 | 535.19 | 535.19 |  |  | 1605.57 | 1605.57 |  |  | 2.83 | 8.49
|  | Накладные расходы от ФОТ Сметная прибыль от ФОТ Всего с НР и СП |  | 65%*0,85 40%*0,8 |  |  |  |  | 887,08 513,78 3006,43
Итого прямые затраты по разделу | [8 empty] | 3345.33 | 3345.33 |  |  |  | 17.45
Накладные расходы | [8 empty] | 1848.29
Сметная прибыль | [8 empty] | 1070.51
Итоги по разделу 3 Пусконаладочные работы :
Пусконаладочные работы: 'вхолостую' - 80%, 'под нагрузкой' - 20% | [8 empty] | 6264.13 |  |  |  |  | 17.45
Итого | [8 empty] | 6264.13 |  |  |  |  | 17.45
В том числе:
ФОТ | [8 empty] | 3345.33
Накладные расходы | [8 empty] | 1848.29
Сметная прибыль | [8 empty] | 1070.51
Итого по разделу 3 Пусконаладочные работы | [8 empty] | 6264.13 |  |  |  |  | 17.45
ИТОГИ ПО СМЕТЕ:
Итого прямые затраты по смете | [8 empty] | 71918.63 | 10187.22 | 12145.79 | 1832.02 |  | 64.15 |  | 9.98
Накладные расходы | [8 empty] | 9303.76
Сметная прибыль | [8 empty] | 5368.58
Итоги по смете:
Итого | [8 empty] | 86590.97 |  |  |  |  | 64.15 |  | 9.98
В том числе:
Материалы | [8 empty] | 49585.62
Машины и механизмы | [8 empty] | 12145.79
ФОТ | [8 empty] | 12019.24
Накладные расходы | [8 empty] | 9303.76
Сметная прибыль | [8 empty] | 5368.58
НДС 18% | [8 empty] | 15586.37
ВСЕГО по смете | [8 empty] | 102177.34 |  |  |  |  | 64.15 |  | 9.98
Составил: Начальник СДО: ___________________________Е.В. Кудинова
(должность, подпись, расшифровка)
Проверил: ___________________________В.С. Лунина
(должность, подпись, расшифровка)