## ЛСР 17 граф
| УТВЕРЖДАЮ: | [10 empty] | Приложение № 8
| Генеральный директор | [10 empty] | к Запросу предложений № 3 от 31.08.17
АО "НЭСК"
_________________Е.В. Шинкарев
____ ______________2017 г.
Реконструкция КЛ-6кВ
(наименование стройки)
ЛОКАЛЬНЫЙ СМЕТНЫЙ РАСЧЕТ №___
(локальная смета)
|  | на | реконструкцию КЛ-6 кВ №7.3 - ТП-99.4
(наименование работ и затрат, наименование объекта)
|  |  | Сметная стоимость _______________________________________________________________________________________________ | [5 empty] | ___________________________1973633,74 |  | руб.
|  |  | Средства на оплату труда _______________________________________________________________________________________________ | [5 empty] | ___________________________90081,82 |  | руб.
|  |  | Сметная трудоемкость _______________________________________________________________________________________________ | [5 empty] | _______________________________________________________________________________________________333,99 |  | чел.час
Составлен(а) в текущих (прогнозных) ценах по состоянию на 1кв. 2017г.
№ пп | Обосно- вание | Наименование | Ед. изм. | Кол. | Стоимость единицы, руб. |  |  |  | Общая стоимость, руб. |  |  |  | Т/з осн. раб.на ед. | Т/з осн. раб. Всего | Т/з мех. на ед. | Т/з мех. Всего
[5 empty] | Всего | В том числе |  |  | Всего | В том числе
[6 empty] | Осн.З/п | Эк.Маш | З/пМех |  | Осн.З/п | Эк.Маш | З/пМех
1 | 2 | 3 | 4 | 5 | 6 | 7 | 8 | 9 | 10 | 11 | 12 | 13 | 14 | 15 | 16 | 17
Раздел 1. Земляные работы
1 | ТЕР27-06-008-01 Приказ Минстроя России от 13.03.15 №171/пр | Устройство шва-стыка в асфальтобетонном покрытии (МДС 81-35.2004 пр.1 т.1 п.8. Строительство инженерных сетей и сооружений, а также объектов жилищно-гражданского назначения в стесненных условиях застроенной части города: ОЗП=1,15; ЭМ=1,15 к расх.; ЗПМ=1,15; ТЗ=1,15; ТЗМ=1,15; МДС 81-35.2004 пр.1 т.1, 2 п.5. Производство строительных и монтажных работ вблизи объектов, находящихся под высоким напряжением, в том числе в охранной зоне действующей воздушной линии электропередачи ОЗП=1,2; ЭМ=1,2 к расх.; ЗПМ=1,2; ТЗ=1,2; ТЗМ=1,2; Индексы 1 кв. 2017 г. по СК ОЗП=19,28; ЭМ=8,94; ЗПМ=19,28; МАТ=5,75) | 100 м шва | 0,95 95/100 | 27383.66 | 3715.85 | 23667.81 | 0.27 | 26014.48 | 3530.06 | 22484.42 | 0.26 | 30.2082 | 28.7 | 6.1962 | 5.89
|  | Накладные расходы от ФОТ Сметная прибыль от ФОТ Всего с НР и СП |  | 142%*0,85 95%*0,8 |  |  |  |  | 4261,1 2683,04 32958,62
Разработка грунта возле коммунакиций (12м)
2 | ТЕР01-01-014-09 Приказ Минстроя России от 13.03.15 №171/пр | Разработка грунта с погрузкой в автомобили-самосвалы экскаваторами типа "ATLAS", "VOLVO", "KOMATSU", "HITACHI", "LIEBHER" с ковшом вместимостью 0,4 (0,35-0,45) м3, группа грунтов: 3 (МДС 81-35.2004 пр.1 т.1 п.8. Строительство инженерных сетей и сооружений, а также объектов жилищно-гражданского назначения в стесненных условиях застроенной части города: ОЗП=1,15; ЭМ=1,15 к расх.; ЗПМ=1,15; ТЗ=1,15; ТЗМ=1,15; МДС 81-35.2004 пр.1 т.1, 2 п.5. Производство строительных и монтажных работ вблизи объектов, находящихся под высоким напряжением, в том числе в охранной зоне действующей воздушной линии электропередачи ОЗП=1,2; ЭМ=1,2 к расх.; ЗПМ=1,2; ТЗ=1,2; ТЗМ=1,2; Индексы 1 кв. 2017 г. по СК ОЗП=19,28; ЭМ=8,94; ЗПМ=19,28; МАТ=5,75) | 1000 м3 грунта | 0,00162 1,62/1000 | 103242.96 | 3676.21 | 99566.75 | 17013.73 | 167.25 | 5.96 | 161.29 | 27.56 | 31.257 | 0.05 | 88.3338 | 0.14
|  | Накладные расходы от ФОТ Сметная прибыль от ФОТ Всего с НР и СП |  | 95%*0,85 50%*0,8 |  |  |  |  | 27,07 13,41 207,73
3 | ТЕР01-01-010-42 Приказ Минстроя России от 13.03.15 №171/пр | Разработка грунта в отвал экскаваторами типа "ATLAS", "VOLVO", "KOMATSU", "HITACHI", "LIEBHER" с ковшом вместимостью 0,25 м3, группа грунтов: 3 (МДС 81-35.2004 пр.1 т.1 п.8. Строительство инженерных сетей и сооружений, а также объектов жилищно-гражданского назначения в стесненных условиях застроенной части города: ОЗП=1,15; ЭМ=1,15 к расх.; ЗПМ=1,15; ТЗ=1,15; ТЗМ=1,15; МДС 81-35.2004 пр.1 т.1, 2 п.5. Производство строительных и монтажных работ вблизи объектов, находящихся под высоким напряжением, в том числе в охранной зоне действующей воздушной линии электропередачи ОЗП=1,2; ЭМ=1,2 к расх.; ЗПМ=1,2; ТЗ=1,2; ТЗМ=1,2; Индексы 1 кв. 2017 г. по СК ОЗП=19,28; ЭМ=8,94; ЗПМ=19,28; МАТ=5,75) | 1000 м3 грунта | 0,00324 3,24/1000 | 95875.75 | 2348.55 | 93527.2 | 16971.16 | 310.64 | 7.61 | 303.03 | 54.99 | 19.9686 | 0.06 | 88.113 | 0.29
|  | Накладные расходы от ФОТ Сметная прибыль от ФОТ Всего с НР и СП |  | 95%*0,85 50%*0,8 |  |  |  |  | 50,55 25,04 386,23
4 | ТЕР01-02-055-03 Приказ Минстроя России от 13.03.15 №171/пр | Разработка грунта вручную с креплениями в траншеях шириной до 2 м, глубиной: до 2 м, группа грунтов 3 (МДС 81-35.2004 пр.1 т.1 п.8. Строительство инженерных сетей и сооружений, а также объектов жилищно-гражданского назначения в стесненных условиях застроенной части города: ОЗП=1,15; ЭМ=1,15 к расх.; ЗПМ=1,15; ТЗ=1,15; ТЗМ=1,15; МДС 81-35.2004 пр.1 т.1, 2 п.5. Производство строительных и монтажных работ вблизи объектов, находящихся под высоким напряжением, в том числе в охранной зоне действующей воздушной линии электропередачи ОЗП=1,2; ЭМ=1,2 к расх.; ЗПМ=1,2; ТЗ=1,2; ТЗМ=1,2; Индексы 1 кв. 2017 г. по СК ОЗП=19,28; ЭМ=8,94; ЗПМ=19,28; МАТ=5,75) | 100 м3 грунта | 0,0486 4,86/100 | 48447.59 | 48447.59 |  |  | 2354.55 | 2354.55 |  |  | 383.64 | 18.64
|  | Накладные расходы от ФОТ СП 45%*0 * 0,8 от ФОТ Всего с НР и СП |  | 80%*0,85 45%*0 * 0,8 |  |  |  |  | 1601,09 3955,64
5 | ТЕР01-01-014-09 Приказ Минстроя России от 13.03.15 №171/пр | Разработка грунта с погрузкой в автомобили-самосвалы экскаваторами типа "ATLAS", "VOLVO", "KOMATSU", "HITACHI", "LIEBHER" с ковшом вместимостью 0,4 (0,35-0,45) м3, группа грунтов: 3 (МДС 81-35.2004 пр.1 т.1 п.8. Строительство инженерных сетей и сооружений, а также объектов жилищно-гражданского назначения в стесненных условиях застроенной части города: ОЗП=1,15; ЭМ=1,15 к расх.; ЗПМ=1,15; ТЗ=1,15; ТЗМ=1,15; МДС 81-35.2004 пр.1 т.1, 2 п.5. Производство строительных и монтажных работ вблизи объектов, находящихся под высоким напряжением, в том числе в охранной зоне действующей воздушной линии электропередачи ОЗП=1,2; ЭМ=1,2 к расх.; ЗПМ=1,2; ТЗ=1,2; ТЗМ=1,2; Индексы 1 кв. 2017 г. по СК ОЗП=19,28; ЭМ=8,94; ЗПМ=19,28; МАТ=5,75) | 1000 м3 грунта | 0,03614 36,14/1000 | 103242.96 | 3676.21 | 99566.75 | 17013.73 | 3731.2 | 132.86 | 3598.34 | 614.88 | 31.257 | 1.13 | 88.3338 | 3.19
|  | Накладные расходы от ФОТ Сметная прибыль от ФОТ Всего с НР и СП |  | 95%*0,85 50%*0,8 |  |  |  |  | 603,8 299,1 4634,1
6 | ТЕР01-02-055-03 Приказ Минстроя России от 13.03.15 №171/пр | Доработка грунта вручную с креплениями в траншеях шириной до 2 м, глубиной: до 2 м, группа грунтов 3 (3.187 Доработка вручную, зачистка дна и стенок с выкидкой грунта в котлованах и траншеях, разработанных механизированным способом ОЗП=1,2; ТЗ=1,2; МДС 81-35.2004 пр.1 т.1 п.8. Строительство инженерных сетей и сооружений, а также объектов жилищно-гражданского назначения в стесненных условиях застроенной части города: ОЗП=1,15; ЭМ=1,15 к расх.; ЗПМ=1,15; ТЗ=1,15; ТЗМ=1,15; МДС 81-35.2004 пр.1 т.1, 2 п.5. Производство строительных и монтажных работ вблизи объектов, находящихся под высоким напряжением, в том числе в охранной зоне действующей воздушной линии электропередачи ОЗП=1,2; ЭМ=1,2 к расх.; ЗПМ=1,2; ТЗ=1,2; ТЗМ=1,2; Индексы 1 кв. 2017 г. по СК ОЗП=19,28; ЭМ=8,94; ЗПМ=19,28; МАТ=5,75) | 100 м3 грунта | 0,0112 1,12/100 | 58137.11 | 58137.11 |  |  | 651.14 | 651.14 |  |  | 460.368 | 5.16
|  | Накладные расходы от ФОТ СП 45%*0 * 0,8 от ФОТ Всего с НР и СП |  | 80%*0,85 45%*0 * 0,8 |  |  |  |  | 442,78 1093,92
7 | ТССЦпг-03-21-01-002 Приказ Минстроя России от 13.03.15 №171/пр | Перевозка грузов автомобилями-самосвалами грузоподъемностью 10 т, работающих вне карьера, на расстояние: до 2 км I класс груза (Вывоз грунта) (Индексы 1 кв. 2017 г. по СК ОЗП=19,28; ЭМ=8,94; ЗПМ=19,28; МАТ=5,75) | 1 т груза | 56,7 40,5*1,4 | 30.04 |  | 30.04 |  | 1703.27 |  | 1703.27
|  | НР 0%*0,85 от ФОТ СП 0%*0,8 от ФОТ Всего с НР и СП | [6 empty] | 1703,27
8 | ТЕР01-01-010-42 Приказ Минстроя России от 13.03.15 №171/пр | Разработка грунта в отвал экскаваторами типа "ATLAS", "VOLVO", "KOMATSU", "HITACHI", "LIEBHER" с ковшом вместимостью 0,25 м3, группа грунтов: 3 (МДС 81-35.2004 пр.1 т.1 п.8. Строительство инженерных сетей и сооружений, а также объектов жилищно-гражданского назначения в стесненных условиях застроенной части города: ОЗП=1,15; ЭМ=1,15 к расх.; ЗПМ=1,15; ТЗ=1,15; ТЗМ=1,15; МДС 81-35.2004 пр.1 т.1, 2 п.5. Производство строительных и монтажных работ вблизи объектов, находящихся под высоким напряжением, в том числе в охранной зоне действующей воздушной линии электропередачи ОЗП=1,2; ЭМ=1,2 к расх.; ЗПМ=1,2; ТЗ=1,2; ТЗМ=1,2; Индексы 1 кв. 2017 г. по СК ОЗП=19,28; ЭМ=8,94; ЗПМ=19,28; МАТ=5,75) | 1000 м3 грунта | 0,00915 9,15/1000 | 95875.75 | 2348.55 | 93527.2 | 16971.16 | 877.26 | 21.49 | 855.77 | 155.29 | 19.9686 | 0.18 | 88.113 | 0.81
|  | Накладные расходы от ФОТ Сметная прибыль от ФОТ Всего с НР и СП |  | 95%*0,85 50%*0,8 |  |  |  |  | 142,75 70,71 1090,72
9 | ТЕР01-02-055-03 Приказ Минстроя России от 13.03.15 №171/пр | Доработка грунта вручную с креплениями в траншеях шириной до 2 м, глубиной: до 2 м, группа грунтов 3 (3.187 Доработка вручную, зачистка дна и стенок с выкидкой грунта в котлованах и траншеях, разработанных механизированным способом ОЗП=1,2; ТЗ=1,2; МДС 81-35.2004 пр.1 т.1 п.8. Строительство инженерных сетей и сооружений, а также объектов жилищно-гражданского назначения в стесненных условиях застроенной части города: ОЗП=1,15; ЭМ=1,15 к расх.; ЗПМ=1,15; ТЗ=1,15; ТЗМ=1,15; МДС 81-35.2004 пр.1 т.1, 2 п.5. Производство строительных и монтажных работ вблизи объектов, находящихся под высоким напряжением, в том числе в охранной зоне действующей воздушной линии электропередачи ОЗП=1,2; ЭМ=1,2 к расх.; ЗПМ=1,2; ТЗ=1,2; ТЗМ=1,2; Индексы 1 кв. 2017 г. по СК ОЗП=19,28; ЭМ=8,94; ЗПМ=19,28; МАТ=5,75) | 100 м3 грунта | 0,03 3/100 | 58137.11 | 58137.11 |  |  | 1744.11 | 1744.11 |  |  | 460.368 | 13.81
|  | Накладные расходы от ФОТ СП 45%*0 * 0,8 от ФОТ Всего с НР и СП |  | 80%*0,85 45%*0 * 0,8 |  |  |  |  | 1185,99 2930,1
10 | ТЕР27-04-001-02 Приказ Минстроя России от 13.03.15 №171/пр | Устройство подстилающих и выравнивающих слоев оснований: из песчано-гравийной смеси, дресвы (МДС 81-35.2004 пр.1 т.1 п.8. Строительство инженерных сетей и сооружений, а также объектов жилищно-гражданского назначения в стесненных условиях застроенной части города: ОЗП=1,15; ЭМ=1,15 к расх.; ЗПМ=1,15; ТЗ=1,15; ТЗМ=1,15; МДС 81-35.2004 пр.1 т.1, 2 п.5. Производство строительных и монтажных работ вблизи объектов, находящихся под высоким напряжением, в том числе в охранной зоне действующей воздушной линии электропередачи ОЗП=1,2; ЭМ=1,2 к расх.; ЗПМ=1,2; ТЗ=1,2; ТЗМ=1,2; Индексы 1 кв. 2017 г. по СК ОЗП=19,28; ЭМ=8,94; ЗПМ=19,28; МАТ=5,75) | 100 м3 материала основания (в плотном теле) | 0,315 31,5/100 | 85885.85 | 2622.33 | 24475.52 | 3700.15 | 27054.04 | 826.03 | 7709.79 | 1165.55 | 21.6936 | 6.83 | 20.4378 | 6.44
Д | 1. 408-0200 | Смесь песчано-гравийная природная | м3 | 100 31,5 | 102.24 |  |  |  | 3220.56
|  | Накладные расходы от ФОТ Сметная прибыль от ФОТ Всего с НР и СП |  | 142%*0,85 95%*0,8 |  |  |  |  | 2403,84 1513,6 30971,48
11 | ТЕР01-01-034-01 Приказ Минстроя России от 13.03.15 №171/пр | Засыпка траншей и котлованов с перемещением грунта до 5 м бульдозерами мощностью: 96 кВт (130 л.с.), группа грунтов 1 (МДС 81-35.2004 пр.1 т.1 п.8. Строительство инженерных сетей и сооружений, а также объектов жилищно-гражданского назначения в стесненных условиях застроенной части города: ОЗП=1,15; ЭМ=1,15 к расх.; ЗПМ=1,15; ТЗ=1,15; ТЗМ=1,15; МДС 81-35.2004 пр.1 т.1, 2 п.5. Производство строительных и монтажных работ вблизи объектов, находящихся под высоким напряжением, в том числе в охранной зоне действующей воздушной линии электропередачи ОЗП=1,2; ЭМ=1,2 к расх.; ЗПМ=1,2; ТЗ=1,2; ТЗМ=1,2; Индексы 1 кв. 2017 г. по СК ОЗП=19,28; ЭМ=8,94; ЗПМ=19,28; МАТ=5,75) | 1000 м3 грунта | 0,01406 14,06/1000 | 5541.38 |  | 5541.38 | 1570.84 | 77.91 |  | 77.91 | 22.09 |  |  | 8.1558 | 0.11
|  | Накладные расходы от ФОТ Сметная прибыль от ФОТ Всего с НР и СП |  | 95%*0,85 50%*0,8 |  |  |  |  | 17,84 8,84 104,59
12 | ТЕР01-02-061-01 Приказ Минстроя России от 13.03.15 №171/пр | Засыпка вручную траншей, пазух котлованов и ям, группа грунтов: 1 (МДС 81-35.2004 пр.1 т.1 п.8. Строительство инженерных сетей и сооружений, а также объектов жилищно-гражданского назначения в стесненных условиях застроенной части города: ОЗП=1,15; ЭМ=1,15 к расх.; ЗПМ=1,15; ТЗ=1,15; ТЗМ=1,15; МДС 81-35.2004 пр.1 т.1, 2 п.5. Производство строительных и монтажных работ вблизи объектов, находящихся под высоким напряжением, в том числе в охранной зоне действующей воздушной линии электропередачи ОЗП=1,2; ЭМ=1,2 к расх.; ЗПМ=1,2; ТЗ=1,2; ТЗМ=1,2; Индексы 1 кв. 2017 г. по СК ОЗП=19,28; ЭМ=8,94; ЗПМ=19,28; МАТ=5,75) | 100 м3 грунта | 0,0044 0,44/100 | 13798.35 | 13798.35 |  |  | 60.71 | 60.71 |  |  | 122.13 | 0.54
|  | Накладные расходы от ФОТ Сметная прибыль от ФОТ Всего с НР и СП |  | 80%*0,85 45%*0,8 |  |  |  |  | 41,28 21,86 123,85
13 | ТЕР01-02-027-04 Приказ Минстроя России от 13.03.15 №171/пр | Планировка площадей: ручным способом, группа грунтов 1 (МДС 81-35.2004 пр.1 т.1 п.8. Строительство инженерных сетей и сооружений, а также объектов жилищно-гражданского назначения в стесненных условиях застроенной части города: ОЗП=1,15; ЭМ=1,15 к расх.; ЗПМ=1,15; ТЗ=1,15; ТЗМ=1,15; МДС 81-35.2004 пр.1 т.1, 2 п.5. Производство строительных и монтажных работ вблизи объектов, находящихся под высоким напряжением, в том числе в охранной зоне действующей воздушной линии электропередачи ОЗП=1,2; ЭМ=1,2 к расх.; ЗПМ=1,2; ТЗ=1,2; ТЗМ=1,2; Индексы 1 кв. 2017 г. по СК ОЗП=19,28; ЭМ=8,94; ЗПМ=19,28; МАТ=5,75) | 1000 м2 спланированной площади | 0,146 73*2/1000 | 17746.47 | 17746.47 |  |  | 2590.98 | 2590.98 |  |  | 138 | 20.15
|  | Накладные расходы от ФОТ Сметная прибыль от ФОТ Всего с НР и СП |  | 80%*0,85 45%*0,8 |  |  |  |  | 1761,87 932,75 5285,6
Итого прямые затраты по разделу | [8 empty] | 67337.54 | 11925.5 | 36893.82 | 2040.62 |  | 95.25 |  | 16.87
Накладные расходы | [8 empty] | 12539.94
Сметная прибыль | [8 empty] | 5568.34
Итого по разделу 1 Земляные работы | [8 empty] | 85445.82 |  |  |  |  | 95.25 |  | 16.87
Раздел 2. Прокол
14 | ФЕР04-01-086-01 Приказ Минстроя и ЖКХ РФ от 24.01.2017г. №41/пр | Устройство закрытого подземного перехода методом ГНБ с поэтапным расширением скважины для полиэтиленовых труб в грунтах I-III группы установками с тяговым усилием 50 тс (500 кН): для труб Dy = 110 мм длиной до 700 м (Коэф. пересчета ФЕР в ТЕР Ставропольского края ОЗП=0,782; ЭМ=0,885; ЗПМ=0,782; МАТ=0,922; Индексы 1 кв. 2017 г. по СК ОЗП=19,28; ЭМ=8,94; ЗПМ=19,28; МАТ=5,75) | м | 109 | 9171.46 | 153.33 | 8568.98 | 293.55 | 999689.14 | 16712.97 | 934018.82 | 31996.95 | 0.93 | 101.37 | 1.49 | 162.41
|  | Накладные расходы от ФОТ Сметная прибыль от ФОТ Всего с НР и СП |  | 112%*0,85 51%*0,8 |  |  |  |  | 46371,84 19873,65 1065934,63
Итого прямые затраты по разделу | [8 empty] | 999689.14 | 16712.97 | 934018.82 | 31996.95 |  | 101.37 |  | 162.41
Накладные расходы | [8 empty] | 46371.84
Сметная прибыль | [8 empty] | 19873.65
Итого по разделу 2 Прокол | [8 empty] | 1065934.63 |  |  |  |  | 101.37 |  | 162.41
Раздел 3. Прокладка труб
15 | ТЕР23-01-001-01 Приказ Минстроя России от 15.06.2017 №886/пр | Устройство основания под трубопроводы: песчаного (МДС 81-35.2004 пр.1 т.1 п.8. Строительство инженерных сетей и сооружений, а также объектов жилищно-гражданского назначения в стесненных условиях застроенной части города: ОЗП=1,15; ЭМ=1,15 к расх.; ЗПМ=1,15; ТЗ=1,15; ТЗМ=1,15; МДС 81-35.2004 пр.1 т.1, 2 п.5. Производство строительных и монтажных работ вблизи объектов, находящихся под высоким напряжением, в том числе в охранной зоне действующей воздушной линии электропередачи ОЗП=1,2; ЭМ=1,2 к расх.; ЗПМ=1,2; ТЗ=1,2; ТЗМ=1,2; Индексы 1 кв. 2017 г. по СК ОЗП=19,28; ЭМ=8,94; ЗПМ=19,28; МАТ=5,75) | 10 м3 основания | 0,292 2,92/10 | 8069.42 | 1731.54 | 365.18 | 69.18 | 2356.27 | 505.61 | 106.63 | 20.2 | 14.076 | 4.11 | 0.483 | 0.14
|  | Накладные расходы от ФОТ Сметная прибыль от ФОТ Всего с НР и СП |  | 130%*0,85 89%*0,8 |  |  |  |  | 581,02 374,38 3311,67
16 | ТЕР27-04-017-01 Приказ Минстроя России от 13.03.15 №171/пр | Устройство теплоизоляционного слоя из пенопласта (МДС 81-35.2004 пр.1 т.1 п.8. Строительство инженерных сетей и сооружений, а также объектов жилищно-гражданского назначения в стесненных условиях застроенной части города: ОЗП=1,15; ЭМ=1,15 к расх.; ЗПМ=1,15; ТЗ=1,15; ТЗМ=1,15; МДС 81-35.2004 пр.1 т.1, 2 п.5. Производство строительных и монтажных работ вблизи объектов, находящихся под высоким напряжением, в том числе в охранной зоне действующей воздушной линии электропередачи ОЗП=1,2; ЭМ=1,2 к расх.; ЗПМ=1,2; ТЗ=1,2; ТЗМ=1,2; Индексы 1 кв. 2017 г. по СК ОЗП=19,28; ЭМ=8,94; ЗПМ=19,28; МАТ=5,75) | 100 м3 | 0,0027 0,27/100 | 1084507.18 | 21829.75 | 4504.93 |  | 2928.17 | 58.94 | 12.16 |  | 177.468 | 0.48
|  | Накладные расходы от ФОТ Сметная прибыль от ФОТ Всего с НР и СП |  | 142%*0,85 95%*0,8 |  |  |  |  | 71,14 44,79 3044,1
17 | ТЕР22-01-011-05 Приказ Минстроя России от 13.03.15 №171/пр | Укладка стальных водопроводных труб с гидравлическим испытанием диаметром: 150 мм (МДС 81-35.2004 пр.1 т.1 п.8. Строительство инженерных сетей и сооружений, а также объектов жилищно-гражданского назначения в стесненных условиях застроенной части города: ОЗП=1,15; ЭМ=1,15 к расх.; ЗПМ=1,15; ТЗ=1,15; ТЗМ=1,15; МДС 81-35.2004 пр.1 т.1, 2 п.5. Производство строительных и монтажных работ вблизи объектов, находящихся под высоким напряжением, в том числе в охранной зоне действующей воздушной линии электропередачи ОЗП=1,2; ЭМ=1,2 к расх.; ЗПМ=1,2; ТЗ=1,2; ТЗМ=1,2; Индексы 1 кв. 2017 г. по СК ОЗП=19,28; ЭМ=8,94; ЗПМ=19,28; МАТ=5,75) | 1 км трубопровода | 0,009 9/1000 | 102580.17 | 100735.02 | 1845.15 | 8.78 | 923.22 | 906.62 | 16.6 | 0.08 | 645.84 | 5.81 | 100.0086 | 0.9
|  | Накладные расходы от ФОТ Сметная прибыль от ФОТ Всего с НР и СП |  | 130%*0,85 89%*0,8 |  |  |  |  | 1001,9 645,57 2570,69
18 | ТЕР22-01-021-03 Приказ Минстроя России от 13.03.15 №171/пр | Укладка трубопроводов из полиэтиленовых труб диаметром: 100 мм (МДС 81-35.2004 пр.1 т.1 п.8. Строительство инженерных сетей и сооружений, а также объектов жилищно-гражданского назначения в стесненных условиях застроенной части города: ОЗП=1,15; ЭМ=1,15 к расх.; ЗПМ=1,15; ТЗ=1,15; ТЗМ=1,15; МДС 81-35.2004 пр.1 т.1, 2 п.5. Производство строительных и монтажных работ вблизи объектов, находящихся под высоким напряжением, в том числе в охранной зоне действующей воздушной линии электропередачи ОЗП=1,2; ЭМ=1,2 к расх.; ЗПМ=1,2; ТЗ=1,2; ТЗМ=1,2; Индексы 1 кв. 2017 г. по СК ОЗП=19,28; ЭМ=8,94; ЗПМ=19,28; МАТ=5,75) | 1 км трубопровода | 0,024 24/1000 | 44401.47 | 43469.27 | 932.2 | 96.85 | 1065.64 | 1043.27 | 22.37 | 2.32 | 310.5552 | 7.45 | 41.7864 | 1
|  | Накладные расходы от ФОТ Сметная прибыль от ФОТ Всего с НР и СП |  | 130%*0,85 89%*0,8 |  |  |  |  | 1155,38 744,46 2965,48
Итого прямые затраты по разделу | [8 empty] | 7273.3 | 2514.44 | 157.76 | 22.6 |  | 17.85 |  | 2.04
Накладные расходы | [8 empty] | 2809.44
Сметная прибыль | [8 empty] | 1809.2
Итого по разделу 3 Прокладка труб | [8 empty] | 11891.94 |  |  |  |  | 17.85 |  | 2.04
Раздел 4. Прокладка кабеля
19 | ТЕРм08-02-148-05 Приказ Минстроя России от 13.03.15 №171/пр | Кабель до 35 кВ в проложенных трубах, блоках и коробах, масса 1 м кабеля: до 9 кг (МДС 81-35.2004 пр.1 т.1, 2 п.5. Производство строительных и монтажных работ вблизи объектов, находящихся под высоким напряжением, в том числе в охранной зоне действующей воздушной линии электропередачи ОЗП=1,2; ЭМ=1,2 к расх.; ЗПМ=1,2; ТЗ=1,2; ТЗМ=1,2; МДС 81-35.2004 пр.1 т.2 п.4. Производство монтажных работ на открытых и полуоткрытых производственных площадках в стесненных условиях: с наличием в зоне производства работ действующего технологического оборудования или движения технологического транспорта ОЗП=1,15; ЭМ=1,15 к расх.; ЗПМ=1,15; ТЗ=1,15; ТЗМ=1,15; Индексы 1 кв. 2017 г. по СК ОЗП=19,28; ЭМ=8,94; ЗПМ=19,28; МАТ=5,75) | 100 м кабеля | 1,33 (109+24)/100 | 6574.41 | 5890.39 | 492.25 | 53.21 | 8743.97 | 7834.22 | 654.69 | 70.77 | 40.6272 | 54.03 | 0.276 | 0.37
|  | Накладные расходы от ФОТ Сметная прибыль от ФОТ Всего с НР и СП |  | 95%*0,85 65%*0,8 |  |  |  |  | 6383,28 4110,59 19237,84
20 | ТСЭМ-030553 Приказ Минстроя России от 13.03.15 №171/пр | Лебедка-прицеп гидравлическая для протяжки кабеля, тяговое усилие 10 т (Индексы 1 кв. 2017 г. по СК ОЗП=19,28; ЭМ=8,94; ЗПМ=19,28; МАТ=5,75) | маш.-ч | 12.15 | 1971.99 |  | 1971.99 | 143.44 | 23959.68 |  | 23959.68 | 1742.8
|  | Накладные расходы от ФОТ Сметная прибыль от ФОТ Всего с НР и СП |  | 95%*0,85 65%*0,8 |  |  |  |  | 1407,31 906,26 26273,25
21 | ТСЭМ-170602 Приказ Минстроя России от 13.03.15 №171/пр | Транспортеры прицепные кабельные до 7 т, ККТ-7 (Индексы 1 кв. 2017 г. по СК ОЗП=19,28; ЭМ=8,94; ЗПМ=19,28; МАТ=5,75) | маш.-ч | 12.15 | 500.64 |  | 500.64 |  | 6082.78 |  | 6082.78
|  | НР 95%*0,85 от ФОТ СП 65%*0,8 от ФОТ Всего с НР и СП |  | 95%*0,85 65%*0,8 |  |  |  |  | 6082,78
22 | ТЕРм08-02-141-05 Приказ Минстроя России от 13.03.15 №171/пр | Кабель до 35 кВ в готовых траншеях без покрытий, масса 1 м: до 9 кг (МДС 81-35.2004 пр.1 т.1, 2 п.5. Производство строительных и монтажных работ вблизи объектов, находящихся под высоким напряжением, в том числе в охранной зоне действующей воздушной линии электропередачи ОЗП=1,2; ЭМ=1,2 к расх.; ЗПМ=1,2; ТЗ=1,2; ТЗМ=1,2; МДС 81-35.2004 пр.1 т.2 п.4. Производство монтажных работ на открытых и полуоткрытых производственных площадках в стесненных условиях: с наличием в зоне производства работ действующего технологического оборудования или движения технологического транспорта ОЗП=1,15; ЭМ=1,15 к расх.; ЗПМ=1,15; ТЗ=1,15; ТЗМ=1,15; Индексы 1 кв. 2017 г. по СК ОЗП=19,28; ЭМ=8,94; ЗПМ=19,28; МАТ=5,75) | 100 м кабеля | 0,5304 52*1,02/100 | 8667.72 | 3521.36 | 4775.61 | 515.63 | 4597.36 | 1867.73 | 2532.98 | 273.49 | 24.288 | 12.88 | 2.6772 | 1.42
|  | Накладные расходы от ФОТ Сметная прибыль от ФОТ Всего с НР и СП |  | 95%*0,85 65%*0,8 |  |  |  |  | 1729,04 1113,43 7439,83
23 | ТСЭМ-030553 Приказ Минстроя России от 13.03.15 №171/пр | Лебедка-прицеп гидравлическая для протяжки кабеля, тяговое усилие 10 т (Индексы 1 кв. 2017 г. по СК ОЗП=19,28; ЭМ=8,94; ЗПМ=19,28; МАТ=5,75) | маш.-ч | 2.91 | 1971.99 |  | 1971.99 | 143.44 | 5738.49 |  | 5738.49 | 417.41
|  | Накладные расходы от ФОТ Сметная прибыль от ФОТ Всего с НР и СП |  | 95%*0,85 65%*0,8 |  |  |  |  | 337,06 217,05 6292,6
24 | ТСЭМ-170602 Приказ Минстроя России от 13.03.15 №171/пр | Транспортеры прицепные кабельные до 7 т, ККТ-7 (Индексы 1 кв. 2017 г. по СК ОЗП=19,28; ЭМ=8,94; ЗПМ=19,28; МАТ=5,75) | маш.-ч | 2.91 | 500.64 |  | 500.64 |  | 1456.86 |  | 1456.86
|  | НР 95%*0,85 от ФОТ СП 65%*0,8 от ФОТ Всего с НР и СП |  | 95%*0,85 65%*0,8 |  |  |  |  | 1456,86
25 | ТЕРм08-02-142-01 Приказ Минстроя России от 13.03.15 №171/пр | Устройство постели при одном кабеле в траншее (МДС 81-35.2004 пр.1 т.1, 2 п.5. Производство строительных и монтажных работ вблизи объектов, находящихся под высоким напряжением, в том числе в охранной зоне действующей воздушной линии электропередачи ОЗП=1,2; ЭМ=1,2 к расх.; ЗПМ=1,2; ТЗ=1,2; ТЗМ=1,2; МДС 81-35.2004 пр.1 т.2 п.4. Производство монтажных работ на открытых и полуоткрытых производственных площадках в стесненных условиях: с наличием в зоне производства работ действующего технологического оборудования или движения технологического транспорта ОЗП=1,15; ЭМ=1,15 к расх.; ЗПМ=1,15; ТЗ=1,15; ТЗМ=1,15; Индексы 1 кв. 2017 г. по СК ОЗП=19,28; ЭМ=8,94; ЗПМ=19,28; МАТ=5,75) | 100 м кабеля | 0.52 | 4884.48 | 1060.53 | 3819.35 |  | 2539.93 | 551.48 | 1986.06 |  | 7.314 | 3.8
|  | Накладные расходы от ФОТ Сметная прибыль от ФОТ Всего с НР и СП |  | 95%*0,85 65%*0,8 |  |  |  |  | 445,32 286,77 3272,02
26 | ТСЭМ-031834 Приказ Минстроя России от 13.03.15 №171/пр | Мини-погрузчик универсальный, грузоподъемность до 1 т (Индексы 1 кв. 2017 г. по СК ОЗП=19,28; ЭМ=8,94; ЗПМ=19,28; МАТ=5,75) | маш.-ч | 2.8 | 959.8 |  | 959.8 | 192.61 | 2687.44 |  | 2687.44 | 539.31
|  | Накладные расходы от ФОТ Сметная прибыль от ФОТ Всего с НР и СП |  | 95%*0,85 65%*0,8 |  |  |  |  | 435,49 280,44 3403,37
27 | ТЕРм08-02-143-01 Приказ Минстроя России от 13.03.15 №171/пр | Покрытие кабеля, проложенного в траншее: кирпичом одного кабеля (МДС 81-35.2004 пр.1 т.1, 2 п.5. Производство строительных и монтажных работ вблизи объектов, находящихся под высоким напряжением, в том числе в охранной зоне действующей воздушной линии электропередачи ОЗП=1,2; ЭМ=1,2 к расх.; ЗПМ=1,2; ТЗ=1,2; ТЗМ=1,2; МДС 81-35.2004 пр.1 т.2 п.4. Производство монтажных работ на открытых и полуоткрытых производственных площадках в стесненных условиях: с наличием в зоне производства работ действующего технологического оборудования или движения технологического транспорта ОЗП=1,15; ЭМ=1,15 к расх.; ЗПМ=1,15; ТЗ=1,15; ТЗМ=1,15; Индексы 1 кв. 2017 г. по СК ОЗП=19,28; ЭМ=8,94; ЗПМ=19,28; МАТ=5,75) | 100 м кабеля | 0.52 | 5305.6 | 1042.44 | 4258.68 | 459.76 | 2758.91 | 542.07 | 2214.51 | 239.08 | 7.1898 | 3.74 | 2.3874 | 1.24
|  | Накладные расходы от ФОТ Сметная прибыль от ФОТ Всего с НР и СП |  | 95%*0,85 65%*0,8 |  |  |  |  | 630,78 406,2 3795,89
28 | ТЕРм08-02-147-14 Приказ Минстроя России от 13.03.15 №171/пр | Кабель до 35 кВ по установленным конструкциям и лоткам с креплением по всей длине, масса 1 м кабеля: до 9 кг (МДС 81-35.2004 пр.1 т.1, 2 п.5. Производство строительных и монтажных работ вблизи объектов, находящихся под высоким напряжением, в том числе в охранной зоне действующей воздушной линии электропередачи ОЗП=1,2; ЭМ=1,2 к расх.; ЗПМ=1,2; ТЗ=1,2; ТЗМ=1,2; МДС 81-35.2004 пр.1 т.2 п.4. Производство монтажных работ на открытых и полуоткрытых производственных площадках в стесненных условиях: с наличием в зоне производства работ действующего технологического оборудования или движения технологического транспорта ОЗП=1,15; ЭМ=1,15 к расх.; ЗПМ=1,15; ТЗ=1,15; ТЗМ=1,15; Индексы 1 кв. 2017 г. по СК ОЗП=19,28; ЭМ=8,94; ЗПМ=19,28; МАТ=5,75) | 100 м кабеля | 0.04 | 9475.62 | 7875.23 | 1391.27 | 53.21 | 379.02 | 315.01 | 55.65 | 2.13 | 54.3168 | 2.17 | 0.276 | 0.01
|  | Накладные расходы от ФОТ Сметная прибыль от ФОТ Всего с НР и СП |  | 95%*0,85 65%*0,8 |  |  |  |  | 256,09 164,91 800,02
29 | ТЕРм08-02-145-05 Приказ Минстроя России от 13.03.15 №171/пр | Кабель до 35 кВ, прокладываемый по дну канала без креплений, масса 1 м кабеля: до 9 кг (МДС 81-35.2004 пр.1 т.1, 2 п.5. Производство строительных и монтажных работ вблизи объектов, находящихся под высоким напряжением, в том числе в охранной зоне действующей воздушной линии электропередачи ОЗП=1,2; ЭМ=1,2 к расх.; ЗПМ=1,2; ТЗ=1,2; ТЗМ=1,2; МДС 81-35.2004 пр.1 т.2 п.4. Производство монтажных работ на открытых и полуоткрытых производственных площадках в стесненных условиях: с наличием в зоне производства работ действующего технологического оборудования или движения технологического транспорта ОЗП=1,15; ЭМ=1,15 к расх.; ЗПМ=1,15; ТЗ=1,15; ТЗМ=1,15; Индексы 1 кв. 2017 г. по СК ОЗП=19,28; ЭМ=8,94; ЗПМ=19,28; МАТ=5,75) | 100 м кабеля | 0.11 | 3366.51 | 2400.96 | 746.65 | 53.21 | 370.32 | 264.11 | 82.13 | 5.85 | 16.56 | 1.82 | 0.276 | 0.03
|  | Накладные расходы от ФОТ Сметная прибыль от ФОТ Всего с НР и СП |  | 95%*0,85 65%*0,8 |  |  |  |  | 217,99 140,38 728,69
30 | ТЕРм08-02-165-08 Приказ Минстроя России от 13.03.15 №171/пр | Муфта концевая эпоксидная для 3-жильного кабеля напряжением: до 10 кВ, сечение одной жилы до 185 мм2 (МДС 81-35.2004 пр.1 т.1, 2 п.5. Производство строительных и монтажных работ вблизи объектов, находящихся под высоким напряжением, в том числе в охранной зоне действующей воздушной линии электропередачи ОЗП=1,2; ЭМ=1,2 к расх.; ЗПМ=1,2; ТЗ=1,2; ТЗМ=1,2; МДС 81-35.2004 пр.1 т.2 п.4. Производство монтажных работ на открытых и полуоткрытых производственных площадках в стесненных условиях: с наличием в зоне производства работ действующего технологического оборудования или движения технологического транспорта ОЗП=1,15; ЭМ=1,15 к расх.; ЗПМ=1,15; ТЗ=1,15; ТЗМ=1,15; Индексы 1 кв. 2017 г. по СК ОЗП=19,28; ЭМ=8,94; ЗПМ=19,28; МАТ=5,75) | 1 шт. | 2 | 12532.77 | 1532.53 | 10978.5 | 1703.87 | 25065.54 | 3065.06 | 21957 | 3407.74 | 10.5708 | 21.14 | 8.8458 | 17.69
|  | Накладные расходы от ФОТ Сметная прибыль от ФОТ Всего с НР и СП |  | 95%*0,85 65%*0,8 |  |  |  |  | 5226,79 3365,86 33658,19
Итого прямые затраты по разделу | [8 empty] | 84380.3 | 14439.68 | 69408.27 | 6698.58 |  | 99.58 |  | 20.76
Накладные расходы | [8 empty] | 17069.15
Сметная прибыль | [8 empty] | 10991.9
Итого по разделу 4 Прокладка кабеля | [8 empty] | 112441.35 |  |  |  |  | 99.58 |  | 20.76
Раздел 5. Материалы в текущих ценах
31 | Прайс | Труба ПЭ 110 SDR 17 (Индексы 1 кв. 2017 г. по СК ОЗП=19,28; ЭМ=8,94; ЗПМ=19,28; МАТ=5,75) | м | 111,18 109*1,02 | 407.04 |  |  |  | 45254.71
32 | цена | Труба стальная ф 133 (Индексы 1 кв. 2017 г. по СК ОЗП=19,28; ЭМ=8,94; ЗПМ=19,28; МАТ=5,75) | м | 9 | 563.21 |  |  |  | 5068.89
33 | цена | Труба ПЭ 110х3,4 SDR 26 (Индексы 1 кв. 2017 г. по СК ОЗП=19,28; ЭМ=8,94; ЗПМ=19,28; МАТ=5,75) | м | 24,48 24*1,02 | 163.07 |  |  |  | 3991.95
34 | цена | Кабель ЦАСБ 3х185 (Индексы 1 кв. 2017 г. по СК ОЗП=19,28; ЭМ=8,94; ЗПМ=19,28; МАТ=5,75) | м | 205,0608 201,04*1,02 | 1033.05 |  |  |  | 211838.06
35 | цена | Муфта 3КВТп-10 (150-240) (Индексы 1 кв. 2017 г. по СК ОЗП=19,28; ЭМ=8,94; ЗПМ=19,28; МАТ=5,75) | шт | 2 | 2244.23 |  |  |  | 4488.46
36 | ТССЦ-408-0122 Приказ Минстроя России от 13.03.15 №171/пр | Песок природный для строительных работ средний (Индексы 1 кв. 2017 г. по СК ОЗП=19,28; ЭМ=8,94; ЗПМ=19,28; МАТ=5,75) | м3 | 2.08 | 542.97 |  |  |  | 1129.38
37 | цена | Кирпич (Индексы 1 кв. 2017 г. по СК ОЗП=19,28; ЭМ=8,94; ЗПМ=19,28; МАТ=5,75) | шт | 436 | 7.94 |  |  |  | 3461.84
Итого прямые затраты по разделу | [8 empty] | 275233.29
Итого по разделу 5 Материалы в текущих ценах | [8 empty] | 275233.29
Раздел 6. Пусконаладочные работы
38 | ТЕРп01-12-027-01 Приказ Минстроя России от 13.03.15 №171/пр | Испытание кабеля силового длиной до 500 м напряжением: до 10 кВ (Индексы 1 кв. 2017 г. по СК ОЗП=19,28; ЭМ=8,94; ЗПМ=19,28; МАТ=5,75) | 1 испытание | 3 | 839.84 | 839.84 |  |  | 2519.52 | 2519.52 |  |  | 4.86 | 14.58
|  | Накладные расходы от ФОТ Сметная прибыль от ФОТ Всего с НР и СП |  | 65%*0,85 40%*0,8 |  |  |  |  | 1392,03 806,25 4717,8
39 | ТЕРп01-11-024-02 Приказ Минстроя России от 13.03.15 №171/пр | Фазировка электрической линии или трансформатора с сетью напряжением: свыше 1 кВ (Индексы 1 кв. 2017 г. по СК ОЗП=19,28; ЭМ=8,94; ЗПМ=19,28; МАТ=5,75) | 1 фазировка | 1 | 312.72 | 312.72 |  |  | 312.72 | 312.72 |  |  | 1.62 | 1.62
|  | Накладные расходы от ФОТ Сметная прибыль от ФОТ Всего с НР и СП |  | 65%*0,85 40%*0,8 |  |  |  |  | 172,78 100,07 585,57
Итого прямые затраты по разделу | [8 empty] | 2832.24 | 2832.24 |  |  |  | 16.2
Накладные расходы | [8 empty] | 1564.81
Сметная прибыль | [8 empty] | 906.32
Итого по разделу 6 Пусконаладочные работы | [8 empty] | 5303.37 |  |  |  |  | 16.2
Раздел 7. Восстановление благоустройства
40 | ТЕР27-06-020-01 Приказ Минстроя России от 13.03.15 №171/пр | Устройство покрытия толщиной 4 см из горячих асфальтобетонных смесей плотных мелкозернистых типа АБВ, плотность каменных материалов: 2,5-2,9 т/м3 (Индексы 1 кв. 2017 г. по СК ОЗП=19,28; ЭМ=8,94; ЗПМ=19,28; МАТ=5,75) | 1000 м2 покрытия | 0,095 95/1000 | 221477.91 | 5553.03 | 19304.32 | 3744.75 | 21040.4 | 527.54 | 1833.91 | 355.75 | 38.3 | 3.64 | 19.08 | 1.81
|  | Накладные расходы от ФОТ Сметная прибыль от ФОТ Всего с НР и СП |  | 142%*0,85 95%*0,8 |  |  |  |  | 1066,13 671,3 22777,83
41 | ТССЦ-101-1556 Приказ Минстроя России от 13.03.15 №171/пр | Битумы нефтяные дорожные марки БНД-60/90, БНД 90/130 (Индексы 1 кв. 2017 г. по СК ОЗП=19,28; ЭМ=8,94; ЗПМ=19,28; МАТ=5,75) | т | 5,725 11450/1000/2 | 11448.6 |  |  |  | 65543.24
42 | ТЕР27-06-021-01 Приказ Минстроя России от 13.03.15 №171/пр | На каждые 0,5 см изменения толщины покрытия добавлять или исключать: к расценке 27-06-020-01 (ОЗП=12; ЭМ=12 к расх.; ЗПМ=12; МАТ=12 к расх.; ТЗ=12; ТЗМ=12; Индексы 1 кв. 2017 г. по СК ОЗП=19,28; ЭМ=8,94; ЗПМ=19,28; МАТ=5,75) | 1000 м2 покрытия | 0.095 | 294421.92 | 157.32 | 321.84 |  | 27970.08 | 14.95 | 30.57 |  | 1.08 | 0.1
|  | Накладные расходы от ФОТ Сметная прибыль от ФОТ Всего с НР и СП |  | 142%*0,85 95%*0,8 |  |  |  |  | 18,04 11,36 27999,48
Итого прямые затраты по разделу | [8 empty] | 114553.72 | 542.49 | 1864.48 | 355.75 |  | 3.74 |  | 1.81
Накладные расходы | [8 empty] | 1084.18
Сметная прибыль | [8 empty] | 682.66
Итого по разделу 7 Восстановление благоустройства | [8 empty] | 116320.56 |  |  |  |  | 3.74 |  | 1.81
ИТОГИ ПО СМЕТЕ:
Итого прямые затраты по смете в ценах 2001г. | [8 empty] | 1551299.53 | 48967.32 | 1042343.15 | 41114.5 |  | 333.99 |  | 203.89
Накладные расходы | [8 empty] | 81439.36
Сметная прибыль | [8 empty] | 39832.08
Итоги по смете:
Итого | [8 empty] | 1672570.97 |  |  |  |  | 333.99 |  | 203.89
В том числе:
Материалы | [8 empty] | 459989.06
Машины и механизмы | [8 empty] | 1042343.15
ФОТ | [8 empty] | 90081.82
Накладные расходы | [8 empty] | 81439.36
Сметная прибыль | [8 empty] | 39832.08
НДС 18% | [8 empty] | 301062.77
ВСЕГО по смете | [8 empty] | 1973633.74 |  |  |  |  | 333.99 |  | 203.89
Составил: инженер ОКС и ЭЭС___________________________ О.И.Петрова
(должность, подпись, расшифровка)
Проверил: и.о. начальника ОКС и ЭЭС___________________________ В.В.Спиваков
(должность, подпись, расшифровка)